## Asset_Cal_Info
Ref Des | Mooring Serial Number | Deployment Number | Sensor Serial Number | Calibration Cofficient Name | Calibration Cofficient Value
CE04OSPD-DP01B-06-DOSTAD105 | CE04OSPD-001 | 1 | 215 | CC_lat | 44.3683
CE04OSPD-DP01B-06-DOSTAD105 | CE04OSPD-001 | 1 | 215 | CC_lon | -124.9528
CE04OSPD-DP01B-06-DOSTAD105 | CE04OSPD-001 | 1 | 215 | CC_csv | [3.15934E-03, 1.32965E-04, 2.60588E-06, 2.32883E02, -3.21171E-01, -5.61414E01, 4.55182E00]
CE04OSPD-DP01B-02-VEL3DA105 | CE04OSPD-001 | 1 | 1131 | CC_hdg_cal | [335.0, 20.0, 65.0, 110.0, 155.0, 200.0, 245.0, 290.0]
CE04OSPD-DP01B-02-VEL3DA105 | CE04OSPD-001 | 1 | 1131 | CC_hx_cal | [0.29, 0.32, 0.17, -0.07, -0.27, -0.33, -0.19, 0.07]
CE04OSPD-DP01B-02-VEL3DA105 | CE04OSPD-001 | 1 | 1131 | CC_hy_cal | [-0.18, 0.07, 0.28, 0.34, 0.21, -0.04, -0.25, -0.32]
CE04OSPD-DP01B-02-VEL3DA105 | CE04OSPD-001 | 1 | 1131 | CC_lat | 44.3683
CE04OSPD-DP01B-02-VEL3DA105 | CE04OSPD-001 | 1 | 1131 | CC_lon | -124.9528
CE04OSPD-DP01B-01-CTDPFL105 | CE04OSPD-001 | 1 | 5277187-0138 | CC_lat | 44.3683
CE04OSPD-DP01B-01-CTDPFL105 | CE04OSPD-001 | 1 | 5277187-0138 | CC_lon | -124.9528
CE04OSPD-DP01B-04-FLNTUA103 | CE04OSPD-001 | 1 | 3398 | CC_dark_counts_volume_scatter | 21
CE04OSPD-DP01B-04-FLNTUA103 | CE04OSPD-001 | 1 | 3398 | CC_scale_factor_volume_scatter | 0.0061
CE04OSPD-DP01B-04-FLNTUA103 | CE04OSPD-001 | 1 | 3398 | CC_dark_counts_chlorophyll_a | 50
CE04OSPD-DP01B-04-FLNTUA103 | CE04OSPD-001 | 1 | 3398 | CC_scale_factor_chlorophyll_a | 0.0121
CE04OSPD-DP01B-04-FLNTUA103 | CE04OSPD-001 | 1 | 3398 | CC_scattering_angle | 117
CE04OSPD-DP01B-04-FLNTUA103 | CE04OSPD-001 | 1 | 3398 | CC_measurement_wavelength | 700
CE04OSPD-DP01B-04-FLNTUA103 | CE04OSPD-001 | 1 | 3398 | CC_angular_resolution | 1.08
CE04OSPD-DP01B-04-FLNTUA103 | CE04OSPD-001 | 1 | 3398 | CC_depolarization_ratio | 0.039
CE04OSPD-DP01B-04-FLCDRA103 | CE04OSPD-001 | 1 | 3400 | CC_dark_counts_cdom | 39
CE04OSPD-DP01B-04-FLCDRA103 | CE04OSPD-001 | 1 | 3400 | CC_scale_factor_cdom | 0.0303

## Moorings
Ref Des | Serial Number | Deployment Number | Anchor Launch Date | Anchor Launch Time | Recover Date | Latitude | Longitude | Water Depth | Cruise Number | Notes
CE04OSPD-001 | CE04OSPD-001 | 1 | 2014-08-30 | 10:37 |  | 44° 22.4437' N | 124° 57.3906' W | 196 | TN313