## Moorings
Ref Des | Serial Number | Deployment Number | Anchor Launch Date | Anchor Launch Time | Recover Date | Latitude | Longitude | Water Depth | Cruise Number | Notes | decimal latitude | decimal longitude
CE01ISSM | CE01ISSM-00004 | 4 | 2015-10-08 | 19:03 |  | 44° 39.6062' N | 124° 5.7494' W | 25 | OC1510A |  | 44.6601 | -124.0958

## Asset_Cal_Info
Ref Des | Mooring Serial Number | Deployment Number | Sensor Serial Number | Calibration Cofficient Name | Calibration Cofficient Value | Notes
CE01ISSM-SBD17-03-CTDBPC000 | CE01ISSM-00004 | 4 | 16-50154 | CC_lat | 44.6601
CE01ISSM-SBD17-03-CTDBPC000 | CE01ISSM-00004 | 4 | 16-50154 | CC_lon | -124.0958
CE01ISSM-SBD17-03-CTDBPC000 | CE01ISSM-00004 | 4 | 16-50154 | CC_a0 | 0.0012383
CE01ISSM-SBD17-03-CTDBPC000 | CE01ISSM-00004 | 4 | 16-50154 | CC_a1 | 0.00027805
CE01ISSM-SBD17-03-CTDBPC000 | CE01ISSM-00004 | 4 | 16-50154 | CC_a2 | -1.432e-06
CE01ISSM-SBD17-03-CTDBPC000 | CE01ISSM-00004 | 4 | 16-50154 | CC_a3 | 1.9101e-07
CE01ISSM-SBD17-03-CTDBPC000 | CE01ISSM-00004 | 4 | 16-50154 | CC_ptempa0 | 130.7329
CE01ISSM-SBD17-03-CTDBPC000 | CE01ISSM-00004 | 4 | 16-50154 | CC_ptempa1 | -40.0999
CE01ISSM-SBD17-03-CTDBPC000 | CE01ISSM-00004 | 4 | 16-50154 | CC_ptempa2 | -0.3448
CE01ISSM-SBD17-03-CTDBPC000 | CE01ISSM-00004 | 4 | 16-50154 | CC_ptca0 | 513610.17
CE01ISSM-SBD17-03-CTDBPC000 | CE01ISSM-00004 | 4 | 16-50154 | CC_ptca1 | -217.3853
CE01ISSM-SBD17-03-CTDBPC000 | CE01ISSM-00004 | 4 | 16-50154 | CC_ptca2 | -1.197
CE01ISSM-SBD17-03-CTDBPC000 | CE01ISSM-00004 | 4 | 16-50154 | CC_ptcb0 | 25.0056
CE01ISSM-SBD17-03-CTDBPC000 | CE01ISSM-00004 | 4 | 16-50154 | CC_ptcb1 | -0.000275
CE01ISSM-SBD17-03-CTDBPC000 | CE01ISSM-00004 | 4 | 16-50154 | CC_ptcb2 | 0
CE01ISSM-SBD17-03-CTDBPC000 | CE01ISSM-00004 | 4 | 16-50154 | CC_pa0 | -3.5565
CE01ISSM-SBD17-03-CTDBPC000 | CE01ISSM-00004 | 4 | 16-50154 | CC_pa1 | 0.00062866
CE01ISSM-SBD17-03-CTDBPC000 | CE01ISSM-00004 | 4 | 16-50154 | CC_pa2 | 1.0336e-11
CE01ISSM-SBD17-03-CTDBPC000 | CE01ISSM-00004 | 4 | 16-50154 | CC_g | -0.98277
CE01ISSM-SBD17-03-CTDBPC000 | CE01ISSM-00004 | 4 | 16-50154 | CC_h | 0.1519
CE01ISSM-SBD17-03-CTDBPC000 | CE01ISSM-00004 | 4 | 16-50154 | CC_i | -0.00019
CE01ISSM-SBD17-03-CTDBPC000 | CE01ISSM-00004 | 4 | 16-50154 | CC_j | 3.6251e-05
CE01ISSM-SBD17-03-CTDBPC000 | CE01ISSM-00004 | 4 | 16-50154 | CC_cpcor | -9.57e-08
CE01ISSM-SBD17-03-CTDBPC000 | CE01ISSM-00004 | 4 | 16-50154 | CC_ctcor | 3.25e-06
CE01ISSM-SBD17-02-FLORTD000 | CE01ISSM-00004 | 4 | 1153 | CC_dark_counts_volume_scatter | 50
CE01ISSM-SBD17-02-FLORTD000 | CE01ISSM-00004 | 4 | 1153 | CC_scale_factor_volume_scatter | 1.831e-06
CE01ISSM-SBD17-02-FLORTD000 | CE01ISSM-00004 | 4 | 1153 | CC_dark_counts_chlorophyll_a | 54
CE01ISSM-SBD17-02-FLORTD000 | CE01ISSM-00004 | 4 | 1153 | CC_scale_factor_chlorophyll_a | 0.0073
CE01ISSM-SBD17-02-FLORTD000 | CE01ISSM-00004 | 4 | 1153 | CC_dark_counts_cdom | 47
CE01ISSM-SBD17-02-FLORTD000 | CE01ISSM-00004 | 4 | 1153 | CC_scale_factor_cdom | 0.0886
CE01ISSM-SBD17-02-FLORTD000 | CE01ISSM-00004 | 4 | 1153 | CC_scattering_angle | 124 | Constant; updated value
CE01ISSM-SBD17-02-FLORTD000 | CE01ISSM-00004 | 4 | 1153 | CC_measurement_wavelength | 700 | Constant
CE01ISSM-SBD17-02-FLORTD000 | CE01ISSM-00004 | 4 | 1153 | CC_angular_resolution | 1.076 | Constant; updated value
CE01ISSM-SBD17-02-FLORTD000 | CE01ISSM-00004 | 4 | 1153 | CC_depolarization_ratio | 0.039 | Constant
CE01ISSM-SBD17-01-MOPAK0000 | CE01ISSM-00004 | 4 |  |  |  | No Calibration Coefficient
CE01ISSM-SBD17-04-VELPTA000 | CE01ISSM-00004 | 4 | 11398 | CC_lat | 44.6601
CE01ISSM-SBD17-04-VELPTA000 | CE01ISSM-00004 | 4 | 11398 | CC_lon | -124.0958
CE01ISSM-RID16-03-CTDBPC000 | CE01ISSM-00004 | 4 | 16-50151 | CC_lat | 44.6601
CE01ISSM-RID16-03-CTDBPC000 | CE01ISSM-00004 | 4 | 16-50151 | CC_lon | -124.0958
CE01ISSM-RID16-03-CTDBPC000 | CE01ISSM-00004 | 4 | 16-50151 | CC_a0 | 0.0012547
CE01ISSM-RID16-03-CTDBPC000 | CE01ISSM-00004 | 4 | 16-50151 | CC_a1 | 0.00027251
CE01ISSM-RID16-03-CTDBPC000 | CE01ISSM-00004 | 4 | 16-50151 | CC_a2 | -7.9068e-07
CE01ISSM-RID16-03-CTDBPC000 | CE01ISSM-00004 | 4 | 16-50151 | CC_a3 | 1.6742e-07
CE01ISSM-RID16-03-CTDBPC000 | CE01ISSM-00004 | 4 | 16-50151 | CC_ptempa0 | 121.1848
CE01ISSM-RID16-03-CTDBPC000 | CE01ISSM-00004 | 4 | 16-50151 | CC_ptempa1 | -39.3149
CE01ISSM-RID16-03-CTDBPC000 | CE01ISSM-00004 | 4 | 16-50151 | CC_ptempa2 | -0.85419
CE01ISSM-RID16-03-CTDBPC000 | CE01ISSM-00004 | 4 | 16-50151 | CC_ptca0 | 537323.505
CE01ISSM-RID16-03-CTDBPC000 | CE01ISSM-00004 | 4 | 16-50151 | CC_ptca1 | 48.0618
CE01ISSM-RID16-03-CTDBPC000 | CE01ISSM-00004 | 4 | 16-50151 | CC_ptca2 | 0.51855
CE01ISSM-RID16-03-CTDBPC000 | CE01ISSM-00004 | 4 | 16-50151 | CC_ptcb0 | 24.8569
CE01ISSM-RID16-03-CTDBPC000 | CE01ISSM-00004 | 4 | 16-50151 | CC_ptcb1 | 0.000375
CE01ISSM-RID16-03-CTDBPC000 | CE01ISSM-00004 | 4 | 16-50151 | CC_ptcb2 | 0
CE01ISSM-RID16-03-CTDBPC000 | CE01ISSM-00004 | 4 | 16-50151 | CC_pa0 | 0.86753
CE01ISSM-RID16-03-CTDBPC000 | CE01ISSM-00004 | 4 | 16-50151 | CC_pa1 | 0.00063121
CE01ISSM-RID16-03-CTDBPC000 | CE01ISSM-00004 | 4 | 16-50151 | CC_pa2 | 7.673e-12
CE01ISSM-RID16-03-CTDBPC000 | CE01ISSM-00004 | 4 | 16-50151 | CC_g | -0.99027
CE01ISSM-RID16-03-CTDBPC000 | CE01ISSM-00004 | 4 | 16-50151 | CC_h | 0.15069
CE01ISSM-RID16-03-CTDBPC000 | CE01ISSM-00004 | 4 | 16-50151 | CC_i | -0.00013767
CE01ISSM-RID16-03-CTDBPC000 | CE01ISSM-00004 | 4 | 16-50151 | CC_j | 3.1205e-05
CE01ISSM-RID16-03-CTDBPC000 | CE01ISSM-00004 | 4 | 16-50151 | CC_cpcor | -9.57e-08
CE01ISSM-RID16-03-CTDBPC000 | CE01ISSM-00004 | 4 | 16-50151 | CC_ctcor | 3.25e-06
CE01ISSM-RID16-03-DOSTAD000 | CE01ISSM-00004 | 4 | 477 | CC_lat | 44.6601
CE01ISSM-RID16-03-DOSTAD000 | CE01ISSM-00004 | 4 | 477 | CC_lon | -124.0958
CE01ISSM-RID16-03-DOSTAD000 | CE01ISSM-00004 | 4 | 477 | CC_csv | [2.79693E-03, 1.18443E-04, 2.38630E-06, 2.31491E02, -3.00327E-01, -5.30321E01, 4.58636E00]
CE01ISSM-RID16-03-DOSTAD000 | CE01ISSM-00004 | 4 | 477 | CC_conc_coef | [0.0, 1.0] | 1st cal, so default values for offset and slope
CE01ISSM-RID16-02-FLORTD000 | CE01ISSM-00004 | 4 | 1154 | CC_dark_counts_volume_scatter | 47
CE01ISSM-RID16-02-FLORTD000 | CE01ISSM-00004 | 4 | 1154 | CC_scale_factor_volume_scatter | 1.847e-06
CE01ISSM-RID16-02-FLORTD000 | CE01ISSM-00004 | 4 | 1154 | CC_dark_counts_chlorophyll_a | 44
CE01ISSM-RID16-02-FLORTD000 | CE01ISSM-00004 | 4 | 1154 | CC_scale_factor_chlorophyll_a | 0.0073
CE01ISSM-RID16-02-FLORTD000 | CE01ISSM-00004 | 4 | 1154 | CC_dark_counts_cdom | 45
CE01ISSM-RID16-02-FLORTD000 | CE01ISSM-00004 | 4 | 1154 | CC_scale_factor_cdom | 0.0882
CE01ISSM-RID16-02-FLORTD000 | CE01ISSM-00004 | 4 | 1154 | CC_scattering_angle | 124 | Constant; updated value
CE01ISSM-RID16-02-FLORTD000 | CE01ISSM-00004 | 4 | 1154 | CC_measurement_wavelength | 700 | Constant
CE01ISSM-RID16-02-FLORTD000 | CE01ISSM-00004 | 4 | 1154 | CC_angular_resolution | 1.076 | Constant; updated value
CE01ISSM-RID16-02-FLORTD000 | CE01ISSM-00004 | 4 | 1154 | CC_depolarization_ratio | 0.039 | Constant
CE01ISSM-RID16-07-NUTNRB000 | CE01ISSM-00004 | 4 | 286 | CC_lower_wavelength_limit_for_spectra_fit | 217 | Constant
CE01ISSM-RID16-07-NUTNRB000 | CE01ISSM-00004 | 4 | 286 | CC_upper_wavelength_limit_for_spectra_fit | 240 | Constant
CE01ISSM-RID16-07-NUTNRB000 | CE01ISSM-00004 | 4 | 286 | CC_cal_temp | 19.96
CE01ISSM-RID16-07-NUTNRB000 | CE01ISSM-00004 | 4 | 286 | CC_wl | [190.34, 191.12, 191.91, 192.69, 193.47, 194.26, 195.04, 195.83, 196.61, 197.40, 198.19, 198.97, 199.76, 200.54, 201.33, 202.12, 202.91, 203.69, 204.48, 205.27, 206.06, 206.85, 207.63, 208.42, 209.21, 210.00, 210.79, 211.58, 212.37, 213.16, 213.95, 214.74, 215.53, 216.32, 217.12, 217.91, 218.70, 219.49, 220.28, 221.08, 221.87, 222.66, 223.45, 224.25, 225.04, 225.83, 226.63, 227.42, 228.21, 229.01, 229.80, 230.60, 231.39, 232.19, 232.98, 233.78, 234.57, 235.37, 236.16, 236.96, 237.76, 238.55, 239.35, 240.14, 240.94, 241.74, 242.54, 243.33, 244.13, 244.93, 245.72, 246.52, 247.32, 248.12, 248.92, 249.71, 250.51, 251.31, 252.11, 252.91, 253.71, 254.51, 255.31, 256.10, 256.90, 257.70, 258.50, 259.30, 260.10, 260.90, 261.70, 262.50, 263.30, 264.10, 264.90, 265.70, 266.50, 267.31, 268.11, 268.91, 269.71, 270.51, 271.31, 272.11, 272.91, 273.71, 274.52, 275.32, 276.12, 276.92, 277.72, 278.52, 279.33, 280.13, 280.93, 281.73, 282.53, 283.34, 284.14, 284.94, 285.74, 286.54, 287.35, 288.15, 288.95, 289.75, 290.56, 291.36, 292.16, 292.97, 293.77, 294.57, 295.37, 296.18, 296.98, 297.78, 298.59, 299.39, 300.19, 300.99, 301.80, 302.60, 303.40, 304.21, 305.01, 305.81, 306.62, 307.42, 308.22, 309.02, 309.83, 310.63, 311.43, 312.24, 313.04, 313.84, 314.65, 315.45, 316.25, 317.05, 317.86, 318.66, 319.46, 320.27, 321.07, 321.87, 322.68, 323.48, 324.28, 325.08, 325.89, 326.69, 327.49, 328.29, 329.10, 329.90, 330.70, 331.50, 332.31, 333.11, 333.91, 334.71, 335.51, 336.32, 337.12, 337.92, 338.72, 339.52, 340.32, 341.13, 341.93, 342.73, 343.53, 344.33, 345.13, 345.93, 346.74, 347.54, 348.34, 349.14, 349.94, 350.74, 351.54, 352.34, 353.14, 353.94, 354.74, 355.54, 356.34, 357.14, 357.94, 358.74, 359.54, 360.34, 361.14, 361.94, 362.73, 363.53, 364.33, 365.13, 365.93, 366.73, 367.53, 368.32, 369.12, 369.92, 370.72, 371.51, 372.31, 373.11, 373.91, 374.70, 375.50, 376.30, 377.09, 377.89, 378.69, 379.48, 380.28, 381.07, 381.87, 382.66, 383.46, 384.25, 385.05, 385.84, 386.64, 387.43, 388.23, 389.02, 389.81, 390.61, 391.40, 392.19, 392.99, 393.78]
CE01ISSM-RID16-07-NUTNRB000 | CE01ISSM-00004 | 4 | 286 | CC_eno3 | [-0.01797491, -0.00014174, 0.01733547, -0.00552587, -0.00121960, -0.00133762, -0.01555959, 0.00542208, 0.01871196, 0.01660689, -0.00011533, 0.00939287, 0.00532764, -0.00283516, -0.00642173, -0.00397320, -0.00193342, -0.00046286, -0.00023193, -0.00047439, 0.00178663, 0.00407992, 0.00538942, 0.00525249, 0.00639498, 0.00669172, 0.00652050, 0.00655488, 0.00638823, 0.00610564, 0.00583860, 0.00551503, 0.00519865, 0.00488308, 0.00455753, 0.00422561, 0.00391451, 0.00359984, 0.00329927, 0.00300217, 0.00272194, 0.00244805, 0.00218799, 0.00194512, 0.00171503, 0.00150588, 0.00131273, 0.00114059, 0.00097748, 0.00083825, 0.00070701, 0.00059919, 0.00049152, 0.00041636, 0.00033622, 0.00026707, 0.00021964, 0.00017238, 0.00013936, 0.00010271, 0.00008445, 0.00005889, 0.00004261, 0.00002988, 0.00002303, 0.00001242, 0.00000145, 0.00000058, -0.00000782, -0.00000866, -0.00001268, -0.00001172, -0.00000967, -0.00001549, -0.00000723, -0.00001115, -0.00001548, -0.00000129, -0.00000714, -0.00001234, -0.00000200, 0.00000154, 0.00000037, 0.00000054, 0.00001090, 0.00001440, 0.00002107, 0.00000646, 0.00000611, 0.00002998, 0.00003444, 0.00003823, 0.00003653, 0.00004158, 0.00004281, 0.00005263, 0.00005656, 0.00005243, 0.00005766, 0.00005897, 0.00006128, 0.00004930, 0.00006185, 0.00005171, 0.00006376, 0.00006762, 0.00007766, 0.00007777, 0.00008398, 0.00008909, 0.00009103, 0.00008449, 0.00007785, 0.00008305, 0.00008116, 0.00008934, 0.00010946, 0.00011613, 0.00011171, 0.00013053, 0.00011378, 0.00012079, 0.00013070, 0.00011759, 0.00011570, 0.00012453, 0.00013050, 0.00013920, 0.00015246, 0.00014563, 0.00015102, 0.00015735, 0.00016018, 0.00015834, 0.00015833, 0.00016891, 0.00017359, 0.00018254, 0.00017550, 0.00017662, 0.00018535, 0.00019817, 0.00019126, 0.00018778, 0.00018336, 0.00019239, 0.00019084, 0.00018889, 0.00019082, 0.00019448, 0.00021256, 0.00021508, 0.00021672, 0.00023118, 0.00022062, 0.00022189, 0.00021949, 0.00022586, 0.00023460, 0.00024901, 0.00026340, 0.00024630, 0.00024297, 0.00024031, 0.00023313, 0.00023874, 0.00023607, 0.00024102, 0.00025526, 0.00027106, 0.00027320, 0.00028110, 0.00027254, 0.00027380, 0.00028787, 0.00027620, 0.00027981, 0.00029324, 0.00028698, 0.00030695, 0.00031783, 0.00030068, 0.00030766, 0.00030352, 0.00031177, 0.00030951, 0.00032553, 0.00032571, 0.00033986, 0.00033910, 0.00033386, 0.00032952, 0.00034309, 0.00034898, 0.00031664, 0.00036897, 0.00035372, 0.00037689, 0.00036386, 0.00035752, 0.00040254, 0.00037015, 0.00038450, 0.00038186, 0.00038143, 0.00039013, 0.00038280, 0.00038470, 0.00038191, 0.00037447, 0.00040579, 0.00037980, 0.00038234, 0.00039399, 0.00039281, 0.00041507, 0.00041248, 0.00039767, 0.00043964, 0.00041736, 0.00043540, 0.00043867, 0.00043925, 0.00048761, 0.00046589, 0.00044697, 0.00044517, 0.00045179, 0.00046038, 0.00047366, 0.00044341, 0.00042119, 0.00045350, 0.00046787, 0.00045794, 0.00044641, 0.00048851, 0.00050419, 0.00048018, 0.00048309, 0.00050215, 0.00049814, 0.00046765, 0.00047456, 0.00047757, 0.00050297, 0.00052690, 0.00051501, 0.00052350, 0.00050730, 0.00053216, 0.00053279, 0.00051282, 0.00049267, 0.00053173, 0.00053468]
CE01ISSM-RID16-07-NUTNRB000 | CE01ISSM-00004 | 4 | 286 | CC_eswa | [0.01789900, 0.00993341, 0.00207700, 0.01588516, 0.00276010, 0.01094367, 0.02047800, 0.01323965, 0.01095671, 0.01283956, 0.01219377, 0.03336017, 0.03514344, 0.05493902, 0.06733432, 0.07107175, 0.07386321, 0.07323156, 0.07286409, 0.07395353, 0.07257436, 0.06740520, 0.06241553, 0.05571388, 0.04801614, 0.04094215, 0.03457977, 0.02866937, 0.02369289, 0.01943147, 0.01585109, 0.01287959, 0.01040041, 0.00836870, 0.00670855, 0.00537736, 0.00428019, 0.00340964, 0.00270622, 0.00215047, 0.00169643, 0.00134021, 0.00106471, 0.00083388, 0.00066826, 0.00052964, 0.00041768, 0.00033828, 0.00028006, 0.00021723, 0.00017705, 0.00014390, 0.00013494, 0.00009930, 0.00008636, 0.00007839, 0.00006580, 0.00005379, 0.00004238, 0.00004067, 0.00002900, 0.00002193, 0.00002779, 0.00001109, 0.00000629, 0.00000530, 0.00000237, -0.00000448, -0.00000031, -0.00000591, -0.00000502, -0.00000944, -0.00000457, -0.00000541, -0.00000884, -0.00000233, 0.00000150, -0.00000624, 0.00000509, 0.00000908, 0.00001091, -0.00000704, 0.00000947, 0.00000466, -0.00000231, -0.00000137, -0.00001452, 0.00001202, 0.00002277, 0.00002260, 0.00001871, 0.00002620, 0.00003120, 0.00003199, 0.00002875, 0.00002832, 0.00003592, 0.00003358, 0.00002284, 0.00003368, 0.00004454, 0.00005327, 0.00004694, 0.00006079, 0.00005443, 0.00005517, 0.00005365, 0.00005783, 0.00005988, 0.00006340, 0.00007015, 0.00006393, 0.00007155, 0.00007815, 0.00008056, 0.00008646, 0.00008186, 0.00008849, 0.00009301, 0.00008875, 0.00009307, 0.00010834, 0.00011379, 0.00010909, 0.00013268, 0.00011141, 0.00011945, 0.00010233, 0.00011494, 0.00009931, 0.00010903, 0.00012078, 0.00010298, 0.00012874, 0.00013239, 0.00015298, 0.00014170, 0.00014652, 0.00015650, 0.00015464, 0.00014612, 0.00014767, 0.00015998, 0.00016634, 0.00017964, 0.00017489, 0.00018926, 0.00018827, 0.00019772, 0.00019482, 0.00020091, 0.00018691, 0.00019696, 0.00020348, 0.00020423, 0.00020793, 0.00022485, 0.00021984, 0.00023000, 0.00022426, 0.00022549, 0.00022962, 0.00024972, 0.00024418, 0.00026055, 0.00025959, 0.00027095, 0.00028521, 0.00025713, 0.00027739, 0.00028476, 0.00028931, 0.00027642, 0.00028835, 0.00028050, 0.00027904, 0.00032349, 0.00029515, 0.00030751, 0.00033240, 0.00029712, 0.00032532, 0.00033683, 0.00033976, 0.00032480, 0.00036633, 0.00036328, 0.00034690, 0.00034080, 0.00036424, 0.00037301, 0.00037765, 0.00034718, 0.00037135, 0.00041333, 0.00035421, 0.00038580, 0.00037892, 0.00040241, 0.00041897, 0.00037176, 0.00042342, 0.00042786, 0.00041559, 0.00043122, 0.00043012, 0.00044278, 0.00045429, 0.00044458, 0.00043886, 0.00045852, 0.00046230, 0.00047748, 0.00047975, 0.00049904, 0.00049834, 0.00050878, 0.00051770, 0.00051963, 0.00050910, 0.00047839, 0.00049460, 0.00051398, 0.00046962, 0.00050720, 0.00052935, 0.00053198, 0.00053293, 0.00052530, 0.00053547, 0.00054813, 0.00055155, 0.00057484, 0.00054967, 0.00056539, 0.00058214, 0.00056491, 0.00055715, 0.00060714, 0.00059816, 0.00061068, 0.00062601, 0.00067641, 0.00061175, 0.00068053, 0.00061427, 0.00058296, 0.00062225, 0.00060565, 0.00063095, 0.00059850, 0.00060730, 0.00063954, 0.00068444, 0.00064288, 0.00064726]
CE01ISSM-RID16-07-NUTNRB000 | CE01ISSM-00004 | 4 | 286 | CC_di | [35.55918664, 40.44807553, 39.78140886, 40.85548293, 42.41103849, 40.52214960, 42.70733479, 42.67029775, 42.63326071, 54.00363108, 98.22585330, 287.07770516, 873.92955701, 2249.89251997, 4817.11474219, 8765.29992738, 13769.48511256, 18984.18881627, 23461.11474219, 26666.85548293, 28655.89251997, 29720.04066812, 30240.44807553, 30599.70733479, 31006.07770516, 31562.96659405, 32424.18881627, 33580.92955701, 35082.11474219, 36942.15177923, 39111.04066812, 41548.41103849, 44143.15177923, 46749.29992738, 49238.07770516, 51433.96659405, 53106.78140886, 54073.48511256, 54311.29992738, 53690.74437182, 52315.81844590, 50341.67029775, 47974.22585330, 45429.55918664, 42974.41103849, 40680.33696442, 38737.44807553, 37164.15177923, 35982.22585330, 35167.04066812, 34747.81844590, 34644.44807553, 34870.96659405, 35392.33696442, 36171.85548293, 37214.92955701, 38449.15177923, 39867.63326071, 41435.59622367, 43087.15177923, 44793.00363108, 46481.48511256, 48045.41103849, 49362.67029775, 50368.00363108, 50980.07770516, 51080.85548293, 50690.52214960, 49727.59622367, 48277.11474219, 46409.96659405, 44257.85548293, 41903.85548293, 39521.18881627, 37164.81844590, 34934.37400145, 32875.55918664, 30975.81844590, 29300.29992738, 27834.22585330, 26534.18881627, 25419.92955701, 24467.41103849, 23665.63326071, 23019.07770516, 22511.59622367, 22131.11474219, 21877.81844590, 21750.78140886, 21721.18881627, 21816.78140886, 22025.37400145, 22304.67029775, 22688.59622367, 23143.74437182, 23642.33696442, 24191.89251997, 24734.41103849, 25228.37400145, 25672.52214960, 26003.44807553, 26198.00363108, 26248.41103849, 26122.63326071, 25809.07770516, 25340.70733479, 24723.11474219, 23984.96659405, 23167.52214960, 22286.96659405, 21394.18881627, 20538.74437182, 19695.63326071, 18913.74437182, 18212.37400145, 17571.81844590, 17000.55918664, 16497.04066812, 16082.85548293, 15730.48511256, 15459.74437182, 15250.00363108, 15114.74437182, 15043.15177923, 15028.52214960, 15077.70733479, 15185.78140886, 15345.52214960, 15555.55918664, 15813.33696442, 16110.96659405, 16463.78140886, 16841.70733479, 17254.81844590, 17701.37400145, 18177.15177923, 18660.52214960, 19165.07770516, 19682.59622367, 20194.41103849, 20705.41103849, 21181.67029775, 21656.67029775, 22083.55918664, 22469.04066812, 22782.22585330, 23058.04066812, 23232.04066812, 23347.92955701, 23381.04066812, 23320.96659405, 23187.67029775, 22979.70733479, 22680.74437182, 22340.37400145, 21932.33696442, 21472.55918664, 20987.22585330, 20483.85548293, 19957.67029775, 19448.37400145, 18936.04066812, 18439.33696442, 17980.48511256, 17527.00363108, 17072.37400145, 16627.33696442, 16177.04066812, 15733.85548293, 15303.92955701, 14876.63326071, 14469.11474219, 14082.18881627, 13722.15177923, 13388.70733479, 13100.48511256, 12829.33696442, 12587.00363108, 12372.52214960, 12177.00363108, 12006.96659405, 11854.96659405, 11715.07770516, 11596.67029775, 11477.55918664, 11361.81844590, 11260.04066812, 11171.26289034, 11082.59622367, 11008.89251997, 10930.67029775, 10846.00363108, 10779.37400145, 10722.52214960, 10674.89251997, 10645.00363108, 10612.89251997, 10584.44807553, 10562.92955701, 10533.63326071, 10518.55918664, 10520.52214960, 10516.89251997, 10521.89251997, 10528.11474219, 10524.07770516, 10519.18881627, 10515.81844590, 10502.70733479, 10484.07770516, 10466.55918664, 10425.15177923, 10381.63326071, 10325.04066812, 10260.55918664, 10182.11474219, 10085.96659405, 9973.92955701, 9860.07770516, 9745.22585330, 9622.81844590, 9499.07770516, 9370.41103849, 9198.33696442, 8993.96659405, 8775.00363108, 8561.15177923, 8356.22585330, 8173.41103849, 8001.41103849, 7843.85548293, 7697.74437182, 7559.81844590, 7431.15177923, 7311.78140886, 7217.85548293, 7140.11474219, 7046.22585330, 6921.48511256, 6775.59622367, 6623.74437182, 6496.29992738, 6379.11474219, 6265.63326071, 6167.59622367, 6086.70733479, 6009.70733479, 5952.00363108, 5894.89251997, 5836.89251997, 5783.92955701, 5752.04066812, 5738.37400145, 5739.59622367, 5636.85548293, 5636.85548293]
CE01ISSM-RID16-01-OPTAAD000 | CE01ISSM-00004 | 4 | 136 | CC_cwlngth | [400.0, 403.4, 406.8, 409.8, 413.0, 416.4, 420.3, 424.4, 428.3, 432.0, 435.7, 439.8, 443.7, 447.9, 452.5, 456.6, 460.8, 465.0, 469.4, 474.0, 478.7, 482.9, 487.4, 491.6, 495.6, 500.0, 504.3, 509.0, 513.7, 518.2, 522.5, 527.0, 531.0, 535.3, 539.2, 543.3, 547.8, 551.9, 556.2, 560.4, 564.5, 568.3, 572.2, 575.9, 579.0, 582.5, 586.6, 590.8, 595.0, 599.1, 603.5, 607.8, 612.2, 616.5, 620.9, 624.9, 629.2, 633.4, 637.3, 641.6, 645.8, 650.2, 654.4, 659.0, 663.1, 667.5, 671.8, 675.7, 679.9, 683.8, 688.1, 691.8, 695.4, 699.2, 702.8, 706.5, 710.0, 713.7, 717.4, 721.1, 724.4, 728.3, 731.1, 734.5, 737.7]
CE01ISSM-RID16-01-OPTAAD000 | CE01ISSM-00004 | 4 | 136 | CC_ccwo | [-0.412707, -0.314866, -0.222801, -0.137808, -0.055998, 0.015076, 0.080841, 0.141062, 0.197580, 0.250889, 0.300386, 0.347209, 0.390887, 0.430645, 0.467801, 0.499758, 0.526583, 0.554047, 0.580434, 0.605757, 0.629317, 0.652958, 0.675418, 0.697231, 0.717318, 0.735406, 0.752771, 0.767404, 0.780203, 0.793524, 0.804608, 0.817439, 0.827503, 0.837464, 0.847103, 0.857248, 0.866908, 0.876003, 0.884973, 0.892594, 0.899656, 0.905151, 0.908190, 0.908628, 0.907587, 0.901174, 0.891246, 0.876046, 0.854571, 0.832794, 0.816214, 0.808324, 0.807113, 0.809047, 0.811650, 0.813411, 0.815083, 0.816642, 0.817055, 0.815639, 0.811796, 0.804696, 0.793726, 0.786622, 0.782892, 0.761612, 0.770502, 0.766241, 0.757074, 0.742653, 0.721239, 0.689394, 0.648155, 0.594379, 0.525659, 0.441424, 0.333569, 0.203355, 0.048281, -0.135924, -0.346133, -0.573774, -0.800150, -1.003017, -1.138866]
CE01ISSM-RID16-01-OPTAAD000 | CE01ISSM-00004 | 4 | 136 | CC_tcal | 21.5
CE01ISSM-RID16-01-OPTAAD000 | CE01ISSM-00004 | 4 | 136 | CC_tbins | [5.875667, 6.391120, 7.457215, 8.504196, 9.470368, 10.492617, 11.494639, 12.490745, 13.486625, 14.481324, 15.487736, 16.486512, 17.478158, 18.482162, 19.490286, 20.492121, 21.498387, 22.495862, 23.483571, 24.488214, 25.505714, 26.508148, 27.502414, 28.510000, 29.518947, 30.521600, 31.477059, 32.488298, 33.501000, 34.504510, 35.505926, 36.520161, 37.010000]
CE01ISSM-RID16-01-OPTAAD000 | CE01ISSM-00004 | 4 | 136 | CC_awlngth | [401.6, 404.8, 407.8, 411.2, 414.4, 418.0, 421.9, 426.0, 429.9, 433.4, 437.3, 441.4, 445.6, 450.0, 454.5, 458.3, 462.6, 466.9, 471.3, 475.7, 480.4, 485.0, 489.2, 493.2, 497.5, 501.9, 506.4, 511.1, 515.6, 519.9, 524.6, 528.5, 532.7, 537.0, 541.1, 545.2, 549.3, 553.6, 557.7, 561.8, 565.9, 569.8, 573.6, 577.1, 579.5, 583.2, 587.3, 591.2, 595.2, 599.4, 603.8, 608.1, 612.7, 616.9, 621.0, 625.2, 629.4, 633.5, 637.7, 641.8, 646.1, 650.2, 654.7, 659.0, 663.2, 667.5, 671.8, 675.7, 679.9, 684.0, 687.9, 691.8, 695.7, 699.4, 703.1, 706.6, 710.2, 714.0, 717.9, 721.4, 724.8, 728.1, 731.1, 734.5, 737.7]
CE01ISSM-RID16-01-OPTAAD000 | CE01ISSM-00004 | 4 | 136 | CC_acwo | [0.491877, 0.617168, 0.696755, 0.739247, 0.760121, 0.765568, 0.765026, 0.763628, 0.759877, 0.756113, 0.754430, 0.754108, 0.754543, 0.758099, 0.763943, 0.769756, 0.777007, 0.785477, 0.795305, 0.805510, 0.816786, 0.828237, 0.840079, 0.851617, 0.863222, 0.874162, 0.884280, 0.894943, 0.906297, 0.919606, 0.933686, 0.947975, 0.962653, 0.977074, 0.991151, 1.005053, 1.018921, 1.032703, 1.046615, 1.059924, 1.072174, 1.082635, 1.090627, 1.095776, 1.095586, 1.095621, 1.091065, 1.081252, 1.066631, 1.051707, 1.042240, 1.041220, 1.046750, 1.055399, 1.064992, 1.074440, 1.083608, 1.092534, 1.100598, 1.107349, 1.111499, 1.112043, 1.109697, 1.106866, 1.107023, 1.111300, 1.114129, 1.116756, 1.115821, 1.109447, 1.095910, 1.073344, 1.040193, 0.995059, 0.935947, 0.859238, 0.761611, 0.641151, 0.494707, 0.320140, 0.119511, -0.100716, -0.321724, -0.522678, -0.687081]
CE01ISSM-RID16-01-OPTAAD000 | CE01ISSM-00004 | 4 | 136 | CC_taarray | SheetRef:ACS136_CC_taarray
CE01ISSM-RID16-01-OPTAAD000 | CE01ISSM-00004 | 4 | 136 | CC_tcarray | SheetRef:ACS136_CC_tcarray
CE01ISSM-RID16-05-PCO2WB000 | CE01ISSM-00004 | 4 | C0053 | CC_cala | 0.0512
CE01ISSM-RID16-05-PCO2WB000 | CE01ISSM-00004 | 4 | C0053 | CC_calb | 0.6294
CE01ISSM-RID16-05-PCO2WB000 | CE01ISSM-00004 | 4 | C0053 | CC_calc | -1.592
CE01ISSM-RID16-05-PCO2WB000 | CE01ISSM-00004 | 4 | C0053 | CC_calt | 14.8988
CE01ISSM-RID16-05-PCO2WB000 | CE01ISSM-00004 | 4 | C0053 | CC_ea434 | 19706 | ea and eb coeffs are …
CE01ISSM-RID16-05-PCO2WB000 | CE01ISSM-00004 | 4 | C0053 | CC_ea620 | 34 | … reagent bag specific.
CE01ISSM-RID16-05-PCO2WB000 | CE01ISSM-00004 | 4 | C0053 | CC_eb434 | 3073
CE01ISSM-RID16-05-PCO2WB000 | CE01ISSM-00004 | 4 | C0053 | CC_eb620 | 44327
CE01ISSM-RID16-06-PHSEND000 | CE01ISSM-00004 | 4 | P0170 | CC_ea434 | 17533
CE01ISSM-RID16-06-PHSEND000 | CE01ISSM-00004 | 4 | P0170 | CC_ea578 | 101
CE01ISSM-RID16-06-PHSEND000 | CE01ISSM-00004 | 4 | P0170 | CC_eb434 | 2229
CE01ISSM-RID16-06-PHSEND000 | CE01ISSM-00004 | 4 | P0170 | CC_eb578 | 38502
CE01ISSM-RID16-06-PHSEND000 | CE01ISSM-00004 | 4 | P0170 | CC_ind_off | 0
CE01ISSM-RID16-06-PHSEND000 | CE01ISSM-00004 | 4 | P0170 | CC_ind_slp | 1
CE01ISSM-RID16-06-PHSEND000 | CE01ISSM-00004 | 4 | P0170 | CC_psal | 35 | DELETE: use salinity from co-located CTDBP
CE01ISSM-RID16-08-SPKIRB000 | CE01ISSM-00004 | 4 | 294 | CC_immersion_factor | [1.368, 1.410, 1.365, 1.354, 1.372, 1.322, 1.347]
CE01ISSM-RID16-08-SPKIRB000 | CE01ISSM-00004 | 4 | 294 | CC_offset | [2147565996.6, 2146896972.8, 2146919039.4, 2147162385.0, 2147786714.7, 2147136991.8, 2147972477.6]
CE01ISSM-RID16-08-SPKIRB000 | CE01ISSM-00004 | 4 | 294 | CC_scale | [2.10143851078e-007, 2.0479140561e-007, 2.08182480527e-007, 2.07165452466e-007, 2.14775038665e-007, 2.24101088645e-007, 2.14011309077e-007]
CE01ISSM-RID16-04-VELPTA000 | CE01ISSM-00004 | 4 | 11789 | CC_lat | 44.6601
CE01ISSM-RID16-04-VELPTA000 | CE01ISSM-00004 | 4 | 11789 | CC_lon | -124.0958
CE01ISSM-MFD35-04-ADCPTM000 | CE01ISSM-00004 | 4 | 19023 | CC_depth | 25000 | [mm]; NOT NEEDED FOR ENDURANCE
CE01ISSM-MFD35-04-ADCPTM000 | CE01ISSM-00004 | 4 | 19023 | CC_lat | 44.6601
CE01ISSM-MFD35-04-ADCPTM000 | CE01ISSM-00004 | 4 | 19023 | CC_lon | -124.0958
CE01ISSM-MFD35-04-ADCPTM000 | CE01ISSM-00004 | 4 | 19023 | CC_scale_factor1 | 0.45
CE01ISSM-MFD35-04-ADCPTM000 | CE01ISSM-00004 | 4 | 19023 | CC_scale_factor2 | 0.45
CE01ISSM-MFD35-04-ADCPTM000 | CE01ISSM-00004 | 4 | 19023 | CC_scale_factor3 | 0.45
CE01ISSM-MFD35-04-ADCPTM000 | CE01ISSM-00004 | 4 | 19023 | CC_scale_factor4 | 0.45
[6 empty] | No Calibration Coefficient | CE01ISSM-MFD00-00-CAMDSA000 | CE01ISSM-00004 | 4 | NOT INSTALLED
CE01ISSM-MFD37-03-CTDBPC000 | CE01ISSM-00004 | 4 | 16-50153 | CC_lat | 44.6601
CE01ISSM-MFD37-03-CTDBPC000 | CE01ISSM-00004 | 4 | 16-50153 | CC_lon | -124.0958
CE01ISSM-MFD37-03-CTDBPC000 | CE01ISSM-00004 | 4 | 16-50153 | CC_a0 | 0.001235
CE01ISSM-MFD37-03-CTDBPC000 | CE01ISSM-00004 | 4 | 16-50153 | CC_a1 | 0.00027801
CE01ISSM-MFD37-03-CTDBPC000 | CE01ISSM-00004 | 4 | 16-50153 | CC_a2 | -1.4302e-06
CE01ISSM-MFD37-03-CTDBPC000 | CE01ISSM-00004 | 4 | 16-50153 | CC_a3 | 1.933e-07
CE01ISSM-MFD37-03-CTDBPC000 | CE01ISSM-00004 | 4 | 16-50153 | CC_ptempa0 | 123.8248
CE01ISSM-MFD37-03-CTDBPC000 | CE01ISSM-00004 | 4 | 16-50153 | CC_ptempa1 | -39.3304
CE01ISSM-MFD37-03-CTDBPC000 | CE01ISSM-00004 | 4 | 16-50153 | CC_ptempa2 | -0.63413
CE01ISSM-MFD37-03-CTDBPC000 | CE01ISSM-00004 | 4 | 16-50153 | CC_ptca0 | 511666.133
CE01ISSM-MFD37-03-CTDBPC000 | CE01ISSM-00004 | 4 | 16-50153 | CC_ptca1 | -211.1322
CE01ISSM-MFD37-03-CTDBPC000 | CE01ISSM-00004 | 4 | 16-50153 | CC_ptca2 | -1.2422
CE01ISSM-MFD37-03-CTDBPC000 | CE01ISSM-00004 | 4 | 16-50153 | CC_ptcb0 | 24.9363
CE01ISSM-MFD37-03-CTDBPC000 | CE01ISSM-00004 | 4 | 16-50153 | CC_ptcb1 | 0.00125
CE01ISSM-MFD37-03-CTDBPC000 | CE01ISSM-00004 | 4 | 16-50153 | CC_ptcb2 | 0
CE01ISSM-MFD37-03-CTDBPC000 | CE01ISSM-00004 | 4 | 16-50153 | CC_pa0 | -3.4791
CE01ISSM-MFD37-03-CTDBPC000 | CE01ISSM-00004 | 4 | 16-50153 | CC_pa1 | 0.00062988
CE01ISSM-MFD37-03-CTDBPC000 | CE01ISSM-00004 | 4 | 16-50153 | CC_pa2 | 1.078e-11
CE01ISSM-MFD37-03-CTDBPC000 | CE01ISSM-00004 | 4 | 16-50153 | CC_g | -0.98439
CE01ISSM-MFD37-03-CTDBPC000 | CE01ISSM-00004 | 4 | 16-50153 | CC_h | 0.15557
CE01ISSM-MFD37-03-CTDBPC000 | CE01ISSM-00004 | 4 | 16-50153 | CC_i | -0.00022248
CE01ISSM-MFD37-03-CTDBPC000 | CE01ISSM-00004 | 4 | 16-50153 | CC_j | 4.023e-05
CE01ISSM-MFD37-03-CTDBPC000 | CE01ISSM-00004 | 4 | 16-50153 | CC_cpcor | -9.57e-08
CE01ISSM-MFD37-03-CTDBPC000 | CE01ISSM-00004 | 4 | 16-50153 | CC_ctcor | 3.25e-06
CE01ISSM-MFD37-04-DOSTAD000 | CE01ISSM-00004 | 4 | 485 | CC_lat | 44.6601
CE01ISSM-MFD37-04-DOSTAD000 | CE01ISSM-00004 | 4 | 485 | CC_lon | -124.0958
CE01ISSM-MFD37-04-DOSTAD000 | CE01ISSM-00004 | 4 | 485 | CC_csv | [2.86446E-03, 1.21816E-04, 2.41299E-06, 2.30795E02, -3.23275E-01, -5.74833E01, 4.54859E00]
CE01ISSM-MFD37-04-DOSTAD000 | CE01ISSM-00004 | 4 | 485 | CC_conc_coef | [0.0, 1.0] | 1st cal, so default values for offset and slope
[7 empty] | CE01ISSM-MFD37-01-OPTAAD000 | CE01ISSM-00004 | 4 | NOT INSTALLED | CC_cwlngth
[7 empty] | CE01ISSM-MFD37-01-OPTAAD000 | CE01ISSM-00004 | 4 |  | CC_ccwo
[7 empty] | CE01ISSM-MFD37-01-OPTAAD000 | CE01ISSM-00004 | 4 |  | CC_tcal
[7 empty] | CE01ISSM-MFD37-01-OPTAAD000 | CE01ISSM-00004 | 4 |  | CC_tbins
[7 empty] | CE01ISSM-MFD37-01-OPTAAD000 | CE01ISSM-00004 | 4 |  | CC_awlngth
[7 empty] | CE01ISSM-MFD37-01-OPTAAD000 | CE01ISSM-00004 | 4 |  | CC_acwo
[7 empty] | CE01ISSM-MFD37-01-OPTAAD000 | CE01ISSM-00004 | 4 |  | CC_taarray
[7 empty] | CE01ISSM-MFD37-01-OPTAAD000 | CE01ISSM-00004 | 4 |  | CC_tcarray
CE01ISSM-MFD35-05-PCO2WB000 | CE01ISSM-00004 | 4 | C0126 | CC_cala | 0.0119
CE01ISSM-MFD35-05-PCO2WB000 | CE01ISSM-00004 | 4 | C0126 | CC_calb | 0.8161
CE01ISSM-MFD35-05-PCO2WB000 | CE01ISSM-00004 | 4 | C0126 | CC_calc | -1.8476
CE01ISSM-MFD35-05-PCO2WB000 | CE01ISSM-00004 | 4 | C0126 | CC_calt | 15.0078
CE01ISSM-MFD35-05-PCO2WB000 | CE01ISSM-00004 | 4 | C0126 | CC_ea434 | 19706 | ea and eb coeffs are …
CE01ISSM-MFD35-05-PCO2WB000 | CE01ISSM-00004 | 4 | C0126 | CC_ea620 | 34 | … reagent bag specific.
CE01ISSM-MFD35-05-PCO2WB000 | CE01ISSM-00004 | 4 | C0126 | CC_eb434 | 3073
CE01ISSM-MFD35-05-PCO2WB000 | CE01ISSM-00004 | 4 | C0126 | CC_eb620 | 44327
[7 empty] | CE01ISSM-MFD35-06-PHSEND000 | CE01ISSM-00004 | 4 | NOT INSTALLED | CC_ea434 | 17533
[7 empty] | CE01ISSM-MFD35-06-PHSEND000 | CE01ISSM-00004 | 4 |  | CC_ea578 | 101
[7 empty] | CE01ISSM-MFD35-06-PHSEND000 | CE01ISSM-00004 | 4 |  | CC_eb434 | 2229
[7 empty] | CE01ISSM-MFD35-06-PHSEND000 | CE01ISSM-00004 | 4 |  | CC_eb578 | 38502
[7 empty] | CE01ISSM-MFD35-06-PHSEND000 | CE01ISSM-00004 | 4 |  | CC_ind_off | 0
[7 empty] | CE01ISSM-MFD35-06-PHSEND000 | CE01ISSM-00004 | 4 |  | CC_ind_slp | 1
[6 empty] | DELETE: use salinity from co-located CTDBP | CE01ISSM-MFD35-06-PHSEND000 | CE01ISSM-00004 | 4 |  | CC_psal | 35
CE01ISSM-MFD35-02-PRESFA000 | CE01ISSM-00004 | 4 | 26-1382 | CC_c1 | 601.7697 | IDD for data recovered directly from
CE01ISSM-MFD35-02-PRESFA000 | CE01ISSM-00004 | 4 | 26-1382 | CC_c2 | 4.9606 | the PRESF instrument needs to be written
CE01ISSM-MFD35-02-PRESFA000 | CE01ISSM-00004 | 4 | 26-1382 | CC_c3 | -1135.396
CE01ISSM-MFD35-02-PRESFA000 | CE01ISSM-00004 | 4 | 26-1382 | CC_d1 | 0.026914
CE01ISSM-MFD35-02-PRESFA000 | CE01ISSM-00004 | 4 | 26-1382 | CC_d2 | 0
CE01ISSM-MFD35-02-PRESFA000 | CE01ISSM-00004 | 4 | 26-1382 | CC_offset_correction_factor | 0 | Constant
CE01ISSM-MFD35-02-PRESFA000 | CE01ISSM-00004 | 4 | 26-1382 | CC_pressure_offset_calibration_coefficient | -0.1582 | from SBE offset_correction pdf
CE01ISSM-MFD35-02-PRESFA000 | CE01ISSM-00004 | 4 | 26-1382 | CC_slope_correction_factor | 1 | Constant
CE01ISSM-MFD35-02-PRESFA000 | CE01ISSM-00004 | 4 | 26-1382 | CC_t1 | 27.8108
CE01ISSM-MFD35-02-PRESFA000 | CE01ISSM-00004 | 4 | 26-1382 | CC_t2 | 0.55914
CE01ISSM-MFD35-02-PRESFA000 | CE01ISSM-00004 | 4 | 26-1382 | CC_t3 | 19.9077
CE01ISSM-MFD35-02-PRESFA000 | CE01ISSM-00004 | 4 | 26-1382 | CC_t4 | 35.6658
CE01ISSM-MFD35-02-PRESFA000 | CE01ISSM-00004 | 4 | 26-1382 | CC_u0 | 5.7848
CE01ISSM-MFD35-02-PRESFA000 | CE01ISSM-00004 | 4 | 26-1382 | CC_y1 | -3942.673
CE01ISSM-MFD35-02-PRESFA000 | CE01ISSM-00004 | 4 | 26-1382 | CC_y2 | -11520.64
CE01ISSM-MFD35-02-PRESFA000 | CE01ISSM-00004 | 4 | 26-1382 | CC_y3 | 0
CE01ISSM-MFD35-02-PRESFA000 | CE01ISSM-00004 | 4 | 26-1382 | CC_b | 8388.6
CE01ISSM-MFD35-02-PRESFA000 | CE01ISSM-00004 | 4 | 26-1382 | CC_m | 125829.1
CE01ISSM-MFD35-01-VEL3DD000 | CE01ISSM-00004 | 4 | 11090 | CC_lat | 44.6601
CE01ISSM-MFD35-01-VEL3DD000 | CE01ISSM-00004 | 4 | 11090 | CC_lon | -124.0958
CE01ISSM-MFD37-00-ZPLSCC000 | CE01ISSM-00004 | 4 | 55099 |  |  | No Calibration Coefficient
CE01ISSM-SBC11-00-CPMENG000 | CE01ISSM-00004 | 4 | CP03ISSM-00002-CPM1 |  |  | No Calibration Coefficient
CE01ISSM-RIC21-00-CPMENG000 | CE01ISSM-00004 | 4 | CP03ISSM-00002-CPM2 |  |  | No Calibration Coefficient
CE01ISSM-MFC31-00-CPMENG000 | CE01ISSM-00004 | 4 | CP03ISSM-00002-CPM3 |  |  | No Calibration Coefficient
CE01ISSM-SBD17-00-DCLENG000 | CE01ISSM-00004 | 4 | CP03ISSM-00002-DCL17 |  |  | No Calibration Coefficient
CE01ISSM-RID16-00-DCLENG000 | CE01ISSM-00004 | 4 | CP03ISSM-00002-DCL16 |  |  | No Calibration Coefficient
CE01ISSM-MFD35-00-DCLENG000 | CE01ISSM-00004 | 4 | CP03ISSM-00002-DCL35 |  |  | No Calibration Coefficient
CE01ISSM-MFD37-00-DCLENG000 | CE01ISSM-00004 | 4 | CP03ISSM-00002-DCL37 |  |  | No Calibration Coefficient

## ACS136_CC_taarray
-0.069414 | -0.069655 | -0.070211 | -0.068215 | -0.06563 | -0.062786 | -0.059314 | -0.055825 | -0.053753 | -0.050631 | -0.047875 | -0.044392 | -0.041479 | -0.036167 | -0.032845 | -0.028832 | -0.02424 | -0.018161 | -0.013611 | -0.005393 | 0 | 0.006398 | 0.012635 | 0.020194 | 0.02626 | 0.034891 | 0.041819 | 0.049347 | 0.056063 | 0.063314 | 0.070557 | 0.079026 | 0.08461
-0.063171 | -0.063252 | -0.063323 | -0.06142 | -0.058748 | -0.056548 | -0.053147 | -0.050148 | -0.048046 | -0.04551 | -0.042816 | -0.03987 | -0.037041 | -0.032633 | -0.029271 | -0.025365 | -0.021627 | -0.016018 | -0.011895 | -0.004257 | 0 | 0.0062 | 0.011158 | 0.018222 | 0.023709 | 0.031025 | 0.037274 | 0.043441 | 0.04965 | 0.055866 | 0.061932 | 0.069245 | 0.075724
-0.056419 | -0.05666 | -0.056866 | -0.055351 | -0.053213 | -0.050792 | -0.047814 | -0.044713 | -0.042682 | -0.040051 | -0.037802 | -0.035046 | -0.032338 | -0.028558 | -0.025849 | -0.02251 | -0.018964 | -0.014048 | -0.010471 | -0.003724 | 0 | 0.004873 | 0.009612 | 0.015728 | 0.02027 | 0.026398 | 0.032155 | 0.037478 | 0.042489 | 0.047842 | 0.05333 | 0.058817 | 0.063489
-0.051472 | -0.051546 | -0.051588 | -0.050427 | -0.048477 | -0.046487 | -0.043908 | -0.041329 | -0.039276 | -0.036805 | -0.034453 | -0.031979 | -0.029279 | -0.025733 | -0.023166 | -0.02021 | -0.017217 | -0.012638 | -0.009079 | -0.003597 | 0 | 0.004434 | 0.008359 | 0.013366 | 0.017285 | 0.022393 | 0.027245 | 0.031863 | 0.03621 | 0.040651 | 0.044818 | 0.049828 | 0.052646
-0.045306 | -0.045532 | -0.045877 | -0.044885 | -0.043555 | -0.041702 | -0.039444 | -0.03729 | -0.035686 | -0.033426 | -0.031169 | -0.028986 | -0.026721 | -0.023716 | -0.02169 | -0.018576 | -0.016015 | -0.012034 | -0.008496 | -0.003288 | 0 | 0.003839 | 0.007447 | 0.011895 | 0.015143 | 0.019638 | 0.023657 | 0.027982 | 0.031651 | 0.035229 | 0.039093 | 0.042968 | 0.045827
-0.040182 | -0.040425 | -0.040838 | -0.040172 | -0.038962 | -0.037587 | -0.035715 | -0.033926 | -0.03246 | -0.030576 | -0.028672 | -0.026684 | -0.024306 | -0.021671 | -0.019667 | -0.016989 | -0.014436 | -0.010844 | -0.00796 | -0.003014 | 0 | 0.003497 | 0.006578 | 0.010774 | 0.013486 | 0.017543 | 0.021106 | 0.025014 | 0.027796 | 0.031285 | 0.034635 | 0.037902 | 0.040831
-0.037155 | -0.037406 | -0.037805 | -0.037091 | -0.036146 | -0.034968 | -0.033197 | -0.031403 | -0.030084 | -0.028401 | -0.026378 | -0.024698 | -0.022764 | -0.020428 | -0.018514 | -0.016101 | -0.01366 | -0.009957 | -0.007627 | -0.002917 | 0 | 0.003193 | 0.006017 | 0.009747 | 0.012329 | 0.015949 | 0.019214 | 0.022389 | 0.025232 | 0.028392 | 0.031078 | 0.034287 | 0.03638
-0.034856 | -0.034997 | -0.035369 | -0.034855 | -0.033816 | -0.032664 | -0.030994 | -0.029454 | -0.028339 | -0.026504 | -0.024918 | -0.023283 | -0.021568 | -0.019197 | -0.017647 | -0.015122 | -0.012976 | -0.009588 | -0.0068 | -0.002666 | 0 | 0.003334 | 0.005759 | 0.009504 | 0.011761 | 0.014924 | 0.017948 | 0.020934 | 0.023571 | 0.026263 | 0.028851 | 0.031755 | 0.033395
-0.032279 | -0.032359 | -0.032604 | -0.032113 | -0.031282 | -0.030437 | -0.028943 | -0.027521 | -0.026542 | -0.025083 | -0.023424 | -0.021781 | -0.020124 | -0.018071 | -0.016733 | -0.014467 | -0.012223 | -0.008991 | -0.006625 | -0.002522 | 0 | 0.002943 | 0.005432 | 0.008716 | 0.011041 | 0.01401 | 0.016892 | 0.01946 | 0.021969 | 0.024491 | 0.027094 | 0.02975 | 0.031555
-0.029922 | -0.030175 | -0.030538 | -0.030202 | -0.029426 | -0.028571 | -0.027241 | -0.02598 | -0.025171 | -0.023685 | -0.022169 | -0.020836 | -0.019387 | -0.017488 | -0.016182 | -0.013881 | -0.011853 | -0.008897 | -0.006277 | -0.002594 | 0 | 0.002577 | 0.005111 | 0.008156 | 0.010307 | 0.013214 | 0.015742 | 0.018452 | 0.020668 | 0.023179 | 0.025599 | 0.028036 | 0.030086
-0.029083 | -0.029157 | -0.029225 | -0.028958 | -0.028139 | -0.027356 | -0.026138 | -0.024935 | -0.023966 | -0.022634 | -0.021289 | -0.020049 | -0.018495 | -0.016699 | -0.015241 | -0.013368 | -0.011176 | -0.008238 | -0.005954 | -0.002494 | 0 | 0.002812 | 0.00513 | 0.007841 | 0.009984 | 0.012757 | 0.015246 | 0.017721 | 0.020143 | 0.022361 | 0.024509 | 0.026805 | 0.028749
-0.027296 | -0.027421 | -0.027658 | -0.027232 | -0.026534 | -0.025708 | -0.024586 | -0.023389 | -0.02267 | -0.021544 | -0.020159 | -0.019005 | -0.017777 | -0.016154 | -0.014663 | -0.012784 | -0.010682 | -0.008099 | -0.005548 | -0.002287 | 0 | 0.002652 | 0.004959 | 0.007553 | 0.009589 | 0.012279 | 0.014703 | 0.017164 | 0.019317 | 0.021405 | 0.023359 | 0.025645 | 0.026989
-0.025348 | -0.025576 | -0.025761 | -0.025441 | -0.024882 | -0.024137 | -0.023122 | -0.022094 | -0.021289 | -0.020198 | -0.019032 | -0.018 | -0.016709 | -0.015273 | -0.013935 | -0.012185 | -0.010183 | -0.007582 | -0.005501 | -0.002248 | 0 | 0.002409 | 0.004532 | 0.007091 | 0.009201 | 0.011613 | 0.01405 | 0.016406 | 0.018478 | 0.020517 | 0.022545 | 0.024672 | 0.025766
-0.02414 | -0.024242 | -0.024435 | -0.024125 | -0.023579 | -0.022818 | -0.021779 | -0.02086 | -0.020132 | -0.019061 | -0.017984 | -0.016964 | -0.015842 | -0.014375 | -0.013404 | -0.011538 | -0.00977 | -0.007262 | -0.005229 | -0.002118 | 0 | 0.002303 | 0.00437 | 0.006771 | 0.008821 | 0.011178 | 0.013537 | 0.015836 | 0.017928 | 0.019939 | 0.021721 | 0.023717 | 0.024995
-0.022474 | -0.022607 | -0.022808 | -0.022571 | -0.022093 | -0.021572 | -0.020809 | -0.019875 | -0.019287 | -0.018404 | -0.017404 | -0.016425 | -0.015429 | -0.014124 | -0.012922 | -0.011175 | -0.009433 | -0.007099 | -0.005004 | -0.001996 | 0 | 0.002282 | 0.004283 | 0.006721 | 0.008618 | 0.011041 | 0.013369 | 0.015672 | 0.017625 | 0.019534 | 0.021307 | 0.02321 | 0.024186
-0.021039 | -0.021209 | -0.02154 | -0.021309 | -0.020909 | -0.02038 | -0.019619 | -0.018811 | -0.018226 | -0.017432 | -0.01648 | -0.015594 | -0.014661 | -0.013455 | -0.012345 | -0.010657 | -0.009138 | -0.006799 | -0.004845 | -0.002019 | 0 | 0.002046 | 0.00402 | 0.006348 | 0.00805 | 0.010533 | 0.012825 | 0.015025 | 0.017014 | 0.018874 | 0.020531 | 0.022339 | 0.023443
-0.019985 | -0.020153 | -0.020471 | -0.020253 | -0.01985 | -0.01942 | -0.018641 | -0.017941 | -0.017474 | -0.016617 | -0.015802 | -0.015028 | -0.014152 | -0.013006 | -0.0118 | -0.010378 | -0.008683 | -0.006492 | -0.004834 | -0.001919 | 0 | 0.002043 | 0.003959 | 0.0062 | 0.007861 | 0.010156 | 0.012525 | 0.014691 | 0.016703 | 0.018518 | 0.020127 | 0.021833 | 0.022686
-0.018782 | -0.01906 | -0.019519 | -0.019423 | -0.019111 | -0.018651 | -0.017904 | -0.01734 | -0.016819 | -0.016088 | -0.015275 | -0.014518 | -0.013685 | -0.012528 | -0.011446 | -0.01004 | -0.008365 | -0.006341 | -0.004448 | -0.001861 | 0 | 0.002043 | 0.003885 | 0.005986 | 0.007639 | 0.010004 | 0.012203 | 0.014469 | 0.016452 | 0.018179 | 0.019802 | 0.021342 | 0.022377
-0.018217 | -0.018475 | -0.018881 | -0.018793 | -0.018484 | -0.018066 | -0.017378 | -0.016811 | -0.016341 | -0.015614 | -0.014838 | -0.014067 | -0.013299 | -0.012194 | -0.011131 | -0.009715 | -0.008168 | -0.006216 | -0.004392 | -0.001858 | 0 | 0.002008 | 0.003688 | 0.005734 | 0.007561 | 0.009683 | 0.01196 | 0.014116 | 0.016091 | 0.017819 | 0.01938 | 0.020942 | 0.021915
-0.017419 | -0.017642 | -0.018039 | -0.017976 | -0.017699 | -0.01731 | -0.016704 | -0.01614 | -0.015748 | -0.015066 | -0.014299 | -0.01367 | -0.012898 | -0.011868 | -0.010836 | -0.009537 | -0.007999 | -0.006049 | -0.004315 | -0.001829 | 0 | 0.001957 | 0.003679 | 0.005669 | 0.007321 | 0.009431 | 0.01163 | 0.013857 | 0.015763 | 0.017475 | 0.018892 | 0.020441 | 0.021322
-0.016632 | -0.016867 | -0.017275 | -0.017191 | -0.016992 | -0.016635 | -0.016038 | -0.015548 | -0.015154 | -0.014543 | -0.013825 | -0.013182 | -0.012433 | -0.011477 | -0.010424 | -0.009208 | -0.007721 | -0.005888 | -0.004051 | -0.001728 | 0 | 0.001988 | 0.003553 | 0.00557 | 0.0072 | 0.009305 | 0.011429 | 0.013637 | 0.015535 | 0.017167 | 0.018542 | 0.019963 | 0.020986
-0.016196 | -0.016421 | -0.016817 | -0.016692 | -0.016457 | -0.016112 | -0.015584 | -0.015124 | -0.014702 | -0.014143 | -0.013507 | -0.012916 | -0.012188 | -0.011199 | -0.01032 | -0.009035 | -0.007594 | -0.005749 | -0.004041 | -0.001749 | 0 | 0.001851 | 0.003479 | 0.005281 | 0.006971 | 0.009048 | 0.011117 | 0.013238 | 0.015124 | 0.016691 | 0.018066 | 0.019405 | 0.020446
-0.015425 | -0.01565 | -0.016017 | -0.015957 | -0.015756 | -0.01543 | -0.014946 | -0.014517 | -0.014165 | -0.01361 | -0.013023 | -0.012428 | -0.011774 | -0.010888 | -0.009941 | -0.008727 | -0.00735 | -0.005564 | -0.003897 | -0.001685 | 0 | 0.001833 | 0.003445 | 0.005231 | 0.006861 | 0.008864 | 0.010917 | 0.012981 | 0.014864 | 0.016341 | 0.017685 | 0.018965 | 0.019846
-0.014764 | -0.015011 | -0.015347 | -0.015326 | -0.015128 | -0.014856 | -0.014369 | -0.014006 | -0.013647 | -0.013209 | -0.012565 | -0.012074 | -0.011437 | -0.010636 | -0.009758 | -0.008533 | -0.00722 | -0.005545 | -0.003864 | -0.001738 | 0 | 0.001798 | 0.003347 | 0.005032 | 0.006639 | 0.008563 | 0.010591 | 0.012596 | 0.014411 | 0.015888 | 0.017109 | 0.018398 | 0.019413
-0.014549 | -0.014765 | -0.015093 | -0.01501 | -0.01486 | -0.014568 | -0.01413 | -0.013767 | -0.013446 | -0.012957 | -0.012403 | -0.011853 | -0.011304 | -0.010455 | -0.009566 | -0.008451 | -0.007127 | -0.005457 | -0.003823 | -0.001722 | 0 | 0.00173 | 0.003194 | 0.004846 | 0.006414 | 0.008278 | 0.010254 | 0.012196 | 0.014015 | 0.015436 | 0.016612 | 0.017799 | 0.018715
-0.013729 | -0.013946 | -0.014269 | -0.01424 | -0.014102 | -0.013838 | -0.013442 | -0.013106 | -0.012846 | -0.012407 | -0.011876 | -0.011413 | -0.010867 | -0.010108 | -0.00932 | -0.008143 | -0.006883 | -0.005276 | -0.003674 | -0.00165 | 0 | 0.001691 | 0.003146 | 0.004783 | 0.006258 | 0.008092 | 0.009999 | 0.011899 | 0.013666 | 0.014985 | 0.01611 | 0.017284 | 0.01803
-0.013222 | -0.013433 | -0.013753 | -0.013743 | -0.013603 | -0.013386 | -0.013021 | -0.01269 | -0.012401 | -0.012046 | -0.01153 | -0.011122 | -0.010571 | -0.009888 | -0.009043 | -0.007967 | -0.006733 | -0.00521 | -0.003585 | -0.001642 | 0 | 0.001672 | 0.003026 | 0.004645 | 0.00608 | 0.007797 | 0.009656 | 0.011504 | 0.013204 | 0.014485 | 0.015576 | 0.016702 | 0.017482
-0.01285 | -0.013059 | -0.013386 | -0.013347 | -0.013237 | -0.012998 | -0.012635 | -0.012351 | -0.012095 | -0.011734 | -0.011265 | -0.010826 | -0.010341 | -0.009652 | -0.008831 | -0.007762 | -0.006603 | -0.005046 | -0.003478 | -0.001565 | 0 | 0.001559 | 0.002965 | 0.004489 | 0.00589 | 0.007524 | 0.009327 | 0.011112 | 0.012727 | 0.013996 | 0.014994 | 0.01612 | 0.016959
-0.012216 | -0.012439 | -0.012787 | -0.012757 | -0.012662 | -0.012435 | -0.012099 | -0.011808 | -0.011607 | -0.011285 | -0.010825 | -0.010425 | -0.009967 | -0.009274 | -0.008556 | -0.00754 | -0.006405 | -0.004898 | -0.003415 | -0.001507 | 0 | 0.001507 | 0.002837 | 0.004272 | 0.005567 | 0.007177 | 0.008909 | 0.010621 | 0.012168 | 0.013402 | 0.014382 | 0.015422 | 0.016193
-0.0117 | -0.011902 | -0.012214 | -0.012194 | -0.012107 | -0.011933 | -0.011617 | -0.011383 | -0.011177 | -0.010862 | -0.010445 | -0.010097 | -0.009645 | -0.009022 | -0.00828 | -0.007312 | -0.006221 | -0.004784 | -0.003307 | -0.001468 | 0 | 0.001451 | 0.002726 | 0.004162 | 0.005442 | 0.006969 | 0.008601 | 0.010266 | 0.011748 | 0.012919 | 0.013818 | 0.014851 | 0.015612
-0.011365 | -0.011553 | -0.011885 | -0.01187 | -0.011749 | -0.011562 | -0.01125 | -0.011001 | -0.010822 | -0.010495 | -0.010123 | -0.009739 | -0.009311 | -0.008683 | -0.007999 | -0.007103 | -0.006002 | -0.004589 | -0.003178 | -0.001388 | 0 | 0.001441 | 0.002695 | 0.004048 | 0.005276 | 0.006745 | 0.008298 | 0.009852 | 0.011265 | 0.012381 | 0.013295 | 0.014234 | 0.015083
-0.011324 | -0.011489 | -0.011754 | -0.011722 | -0.011615 | -0.011401 | -0.011066 | -0.010816 | -0.010661 | -0.010333 | -0.009916 | -0.009569 | -0.009139 | -0.00851 | -0.007871 | -0.006953 | -0.005867 | -0.004509 | -0.003093 | -0.001379 | 0 | 0.001442 | 0.002605 | 0.003964 | 0.005121 | 0.006545 | 0.007976 | 0.009459 | 0.010773 | 0.011845 | 0.0127 | 0.013627 | 0.014258
-0.011046 | -0.011184 | -0.011423 | -0.011379 | -0.011258 | -0.011066 | -0.010698 | -0.010487 | -0.01027 | -0.009974 | -0.009591 | -0.009254 | -0.008864 | -0.008228 | -0.007591 | -0.006681 | -0.005713 | -0.004356 | -0.003013 | -0.001369 | 0 | 0.00136 | 0.002548 | 0.003836 | 0.004923 | 0.006278 | 0.007595 | 0.008991 | 0.010236 | 0.011214 | 0.01205 | 0.012925 | 0.013458
-0.010931 | -0.011055 | -0.011263 | -0.011199 | -0.011076 | -0.01088 | -0.010539 | -0.010316 | -0.010116 | -0.00982 | -0.009432 | -0.009056 | -0.008678 | -0.008064 | -0.007378 | -0.006526 | -0.005556 | -0.004249 | -0.002921 | -0.001346 | 0 | 0.00128 | 0.00247 | 0.003688 | 0.004758 | 0.006005 | 0.007231 | 0.008512 | 0.009668 | 0.010632 | 0.011397 | 0.012242 | 0.012695
-0.010938 | -0.01102 | -0.011196 | -0.011101 | -0.010961 | -0.010732 | -0.010385 | -0.010132 | -0.009924 | -0.009622 | -0.009213 | -0.008857 | -0.008438 | -0.007851 | -0.00715 | -0.006315 | -0.005356 | -0.004065 | -0.002813 | -0.001264 | 0 | 0.001252 | 0.002351 | 0.00353 | 0.004595 | 0.005736 | 0.006867 | 0.008036 | 0.009126 | 0.010028 | 0.010767 | 0.011559 | 0.012101
-0.01078 | -0.010862 | -0.011031 | -0.010956 | -0.010798 | -0.010575 | -0.010241 | -0.009993 | -0.009752 | -0.009416 | -0.009028 | -0.008667 | -0.00823 | -0.007651 | -0.006958 | -0.006113 | -0.005189 | -0.003953 | -0.002706 | -0.001228 | 0 | 0.001195 | 0.002267 | 0.003369 | 0.004352 | 0.005462 | 0.006473 | 0.007559 | 0.008576 | 0.009398 | 0.010141 | 0.010901 | 0.011418
-0.010456 | -0.010525 | -0.01068 | -0.010591 | -0.010439 | -0.01021 | -0.009881 | -0.009628 | -0.009426 | -0.00914 | -0.008732 | -0.008364 | -0.007948 | -0.007342 | -0.006693 | -0.005829 | -0.004963 | -0.003777 | -0.002569 | -0.001143 | 0 | 0.001129 | 0.002191 | 0.003236 | 0.004171 | 0.005217 | 0.006129 | 0.007105 | 0.008093 | 0.008885 | 0.009574 | 0.010331 | 0.010743
-0.010309 | -0.010353 | -0.010499 | -0.010396 | -0.01023 | -0.009999 | -0.00966 | -0.009421 | -0.009187 | -0.008885 | -0.008476 | -0.008129 | -0.007722 | -0.007118 | -0.006468 | -0.005632 | -0.004757 | -0.003631 | -0.00245 | -0.001137 | 0 | 0.001055 | 0.002054 | 0.003027 | 0.003908 | 0.004911 | 0.005818 | 0.006693 | 0.007626 | 0.008366 | 0.009054 | 0.009787 | 0.010288
-0.009934 | -0.009975 | -0.010106 | -0.010005 | -0.00986 | -0.00963 | -0.009317 | -0.009071 | -0.008862 | -0.008587 | -0.00818 | -0.007869 | -0.007451 | -0.006853 | -0.006235 | -0.005414 | -0.004549 | -0.003432 | -0.002361 | -0.001038 | 0 | 0.001026 | 0.001973 | 0.002906 | 0.003752 | 0.004726 | 0.005527 | 0.006408 | 0.007263 | 0.008004 | 0.008671 | 0.00936 | 0.00985
-0.009886 | -0.009901 | -0.009999 | -0.009895 | -0.009732 | -0.009496 | -0.009177 | -0.008938 | -0.008697 | -0.008405 | -0.008002 | -0.007648 | -0.00722 | -0.006676 | -0.006013 | -0.005249 | -0.004408 | -0.003313 | -0.002258 | -0.001005 | 0 | 0.000989 | 0.001891 | 0.002839 | 0.003651 | 0.004582 | 0.005409 | 0.006286 | 0.007089 | 0.007832 | 0.008462 | 0.009161 | 0.009565
-0.009625 | -0.009649 | -0.009734 | -0.00962 | -0.00947 | -0.009252 | -0.008947 | -0.008718 | -0.008516 | -0.00821 | -0.007854 | -0.007521 | -0.007088 | -0.006547 | -0.005921 | -0.005145 | -0.004316 | -0.003235 | -0.00221 | -0.001006 | 0 | 0.000993 | 0.001853 | 0.002742 | 0.003552 | 0.004492 | 0.005344 | 0.006179 | 0.007004 | 0.007722 | 0.00839 | 0.009071 | 0.00947
-0.009494 | -0.009508 | -0.009594 | -0.009484 | -0.009321 | -0.009112 | -0.008805 | -0.008579 | -0.008362 | -0.008079 | -0.007706 | -0.007383 | -0.006961 | -0.006444 | -0.005823 | -0.005049 | -0.004231 | -0.003185 | -0.002155 | -0.000983 | 0 | 0.000974 | 0.001805 | 0.002722 | 0.003534 | 0.004489 | 0.005369 | 0.006201 | 0.007018 | 0.007729 | 0.0084 | 0.009115 | 0.009573
-0.009459 | -0.009459 | -0.009515 | -0.009387 | -0.009237 | -0.008996 | -0.008705 | -0.008467 | -0.008269 | -0.007979 | -0.00761 | -0.00728 | -0.006881 | -0.006336 | -0.005732 | -0.004985 | -0.004173 | -0.003154 | -0.002119 | -0.00097 | 0 | 0.000918 | 0.001794 | 0.002693 | 0.003484 | 0.004472 | 0.005379 | 0.006248 | 0.007097 | 0.007798 | 0.008464 | 0.009162 | 0.009574
-0.009224 | -0.009216 | -0.009268 | -0.009149 | -0.008999 | -0.008788 | -0.008485 | -0.008276 | -0.008088 | -0.007805 | -0.007462 | -0.007145 | -0.006779 | -0.00627 | -0.005675 | -0.004923 | -0.004105 | -0.003089 | -0.002107 | -0.000974 | 0 | 0.000957 | 0.001819 | 0.00273 | 0.003564 | 0.004563 | 0.005531 | 0.006435 | 0.007266 | 0.007988 | 0.008664 | 0.009362 | 0.009814
-0.009361 | -0.009445 | -0.009474 | -0.009314 | -0.009197 | -0.009032 | -0.008803 | -0.008587 | -0.008371 | -0.008127 | -0.007848 | -0.007574 | -0.007247 | -0.006764 | -0.006195 | -0.005418 | -0.004499 | -0.003447 | -0.002355 | -0.001097 | 0 | 0.00105 | 0.001948 | 0.002946 | 0.003893 | 0.005044 | 0.006055 | 0.006956 | 0.007771 | 0.008551 | 0.009336 | 0.010192 | 0.010677
-0.009264 | -0.009348 | -0.009396 | -0.009246 | -0.009131 | -0.008971 | -0.008772 | -0.008558 | -0.008371 | -0.008154 | -0.007857 | -0.007572 | -0.007251 | -0.006796 | -0.00619 | -0.005429 | -0.004562 | -0.003457 | -0.002332 | -0.001082 | 0 | 0.001025 | 0.001973 | 0.002942 | 0.003891 | 0.005023 | 0.005957 | 0.006812 | 0.00761 | 0.00837 | 0.009154 | 0.010015 | 0.010539
-0.009279 | -0.00938 | -0.009455 | -0.009323 | -0.009234 | -0.009079 | -0.008866 | -0.008668 | -0.008462 | -0.008238 | -0.007942 | -0.007676 | -0.007358 | -0.006902 | -0.006275 | -0.005482 | -0.004564 | -0.003451 | -0.002323 | -0.001079 | 0 | 0.001055 | 0.002012 | 0.002964 | 0.003873 | 0.004978 | 0.005859 | 0.006651 | 0.007442 | 0.008183 | 0.008949 | 0.009818 | 0.010282
-0.009097 | -0.009189 | -0.009302 | -0.009201 | -0.009103 | -0.008951 | -0.008766 | -0.008588 | -0.008377 | -0.008174 | -0.007887 | -0.007652 | -0.007374 | -0.006893 | -0.0063 | -0.00546 | -0.004544 | -0.003458 | -0.002345 | -0.001068 | 0 | 0.001062 | 0.001984 | 0.002918 | 0.003808 | 0.004877 | 0.005733 | 0.0065 | 0.007262 | 0.007987 | 0.008748 | 0.009574 | 0.010072
-0.008932 | -0.00905 | -0.009195 | -0.009134 | -0.009056 | -0.008927 | -0.008735 | -0.008567 | -0.008385 | -0.008177 | -0.007889 | -0.007667 | -0.007388 | -0.006928 | -0.006279 | -0.005452 | -0.004546 | -0.003455 | -0.002323 | -0.001078 | 0 | 0.001101 | 0.001967 | 0.002883 | 0.003751 | 0.004785 | 0.005621 | 0.006356 | 0.007091 | 0.007796 | 0.008528 | 0.009381 | 0.009849
-0.008251 | -0.008421 | -0.00867 | -0.008648 | -0.008579 | -0.008479 | -0.00834 | -0.008214 | -0.008075 | -0.007924 | -0.007688 | -0.007501 | -0.007211 | -0.006773 | -0.006168 | -0.005378 | -0.004468 | -0.003426 | -0.002322 | -0.001067 | 0 | 0.001052 | 0.001953 | 0.002852 | 0.003719 | 0.004724 | 0.005569 | 0.00631 | 0.007041 | 0.007716 | 0.008435 | 0.009247 | 0.00984
-0.008327 | -0.00848 | -0.008717 | -0.008677 | -0.008649 | -0.008548 | -0.00836 | -0.00819 | -0.008059 | -0.00788 | -0.007608 | -0.007404 | -0.007123 | -0.006691 | -0.006095 | -0.005269 | -0.004373 | -0.003302 | -0.00225 | -0.001046 | 0 | 0.00101 | 0.001858 | 0.002744 | 0.003593 | 0.004597 | 0.005428 | 0.006152 | 0.006863 | 0.007527 | 0.008217 | 0.009024 | 0.009473
-0.008088 | -0.00823 | -0.008482 | -0.008449 | -0.008403 | -0.008273 | -0.008105 | -0.007973 | -0.007874 | -0.00772 | -0.0075 | -0.007303 | -0.007048 | -0.006601 | -0.005977 | -0.005194 | -0.004333 | -0.003294 | -0.002241 | -0.001049 | 0 | 0.001028 | 0.001879 | 0.002747 | 0.003608 | 0.004567 | 0.005469 | 0.006213 | 0.006924 | 0.007582 | 0.008271 | 0.009048 | 0.009445
-0.007827 | -0.007958 | -0.008167 | -0.008144 | -0.008105 | -0.007991 | -0.007854 | -0.007738 | -0.007647 | -0.007482 | -0.007236 | -0.007035 | -0.006789 | -0.00638 | -0.005796 | -0.005051 | -0.0042 | -0.003199 | -0.002167 | -0.001024 | 0 | 0.001001 | 0.001806 | 0.002659 | 0.003496 | 0.004475 | 0.005392 | 0.006205 | 0.006955 | 0.007599 | 0.00827 | 0.009009 | 0.009453
-0.007585 | -0.007739 | -0.007986 | -0.007924 | -0.007851 | -0.007741 | -0.007588 | -0.007439 | -0.007367 | -0.007264 | -0.007067 | -0.006911 | -0.006687 | -0.006265 | -0.005677 | -0.004944 | -0.004103 | -0.003113 | -0.002105 | -0.00099 | 0 | 0.000962 | 0.001782 | 0.002642 | 0.003438 | 0.004459 | 0.005396 | 0.006218 | 0.006992 | 0.007632 | 0.008268 | 0.009021 | 0.009387
-0.007422 | -0.007551 | -0.007765 | -0.007738 | -0.007686 | -0.007556 | -0.007399 | -0.007255 | -0.007202 | -0.00706 | -0.006868 | -0.006689 | -0.006466 | -0.006032 | -0.005524 | -0.004802 | -0.004019 | -0.003057 | -0.002085 | -0.00097 | 0 | 0.000966 | 0.001797 | 0.002611 | 0.003382 | 0.004409 | 0.005376 | 0.006246 | 0.007001 | 0.007676 | 0.008297 | 0.00903 | 0.00947
-0.007146 | -0.007296 | -0.007539 | -0.007506 | -0.007439 | -0.007337 | -0.007177 | -0.007055 | -0.006977 | -0.006891 | -0.00669 | -0.006543 | -0.006313 | -0.00591 | -0.005369 | -0.004655 | -0.003912 | -0.002942 | -0.002022 | -0.00096 | 0 | 0.000927 | 0.001732 | 0.002561 | 0.003324 | 0.004348 | 0.005371 | 0.006256 | 0.007016 | 0.007666 | 0.00827 | 0.008967 | 0.009449
-0.006974 | -0.007138 | -0.007388 | -0.007372 | -0.007331 | -0.007219 | -0.007067 | -0.00694 | -0.006877 | -0.006781 | -0.006603 | -0.006453 | -0.006245 | -0.005829 | -0.005326 | -0.004632 | -0.00388 | -0.00295 | -0.00201 | -0.000975 | 0 | 0.000885 | 0.001673 | 0.002477 | 0.003278 | 0.004303 | 0.005312 | 0.0062 | 0.00701 | 0.007658 | 0.008249 | 0.008947 | 0.009371
-0.006848 | -0.006994 | -0.00726 | -0.007239 | -0.007186 | -0.007059 | -0.006901 | -0.006796 | -0.006731 | -0.006643 | -0.006459 | -0.006342 | -0.006129 | -0.005776 | -0.005288 | -0.004614 | -0.003884 | -0.002951 | -0.002022 | -0.000925 | 0 | 0.0009 | 0.001693 | 0.0025 | 0.003306 | 0.004312 | 0.005363 | 0.006299 | 0.007116 | 0.007775 | 0.008362 | 0.009015 | 0.009388
-0.006816 | -0.006947 | -0.007206 | -0.00719 | -0.007122 | -0.006996 | -0.006855 | -0.006754 | -0.006706 | -0.006624 | -0.00647 | -0.006347 | -0.006147 | -0.00574 | -0.005262 | -0.00457 | -0.003812 | -0.002884 | -0.001963 | -0.000889 | 0 | 0.000908 | 0.001669 | 0.002447 | 0.003238 | 0.004254 | 0.005309 | 0.006234 | 0.007055 | 0.007698 | 0.008256 | 0.00889 | 0.009378
-0.006673 | -0.006811 | -0.007068 | -0.007041 | -0.006969 | -0.006849 | -0.006693 | -0.006596 | -0.006532 | -0.006451 | -0.006316 | -0.006211 | -0.006021 | -0.005643 | -0.005175 | -0.004508 | -0.00378 | -0.002859 | -0.001954 | -0.000898 | 0 | 0.000878 | 0.001646 | 0.002404 | 0.003203 | 0.004197 | 0.005266 | 0.006194 | 0.007021 | 0.007669 | 0.00821 | 0.008828 | 0.009259
-0.006487 | -0.00661 | -0.006881 | -0.006872 | -0.006804 | -0.006679 | -0.006529 | -0.006423 | -0.006381 | -0.006322 | -0.006187 | -0.006089 | -0.005881 | -0.005547 | -0.005084 | -0.004444 | -0.003704 | -0.002798 | -0.001903 | -0.000863 | 0 | 0.000888 | 0.001656 | 0.002426 | 0.003202 | 0.004192 | 0.005256 | 0.006222 | 0.007038 | 0.007668 | 0.008199 | 0.008809 | 0.009168
-0.006389 | -0.006516 | -0.006785 | -0.006767 | -0.006705 | -0.006575 | -0.00643 | -0.006345 | -0.006318 | -0.006261 | -0.006127 | -0.006055 | -0.005851 | -0.005485 | -0.00504 | -0.004407 | -0.003688 | -0.002783 | -0.001889 | -0.000868 | 0 | 0.000856 | 0.001605 | 0.002385 | 0.003142 | 0.004144 | 0.005202 | 0.006149 | 0.006985 | 0.007602 | 0.008111 | 0.008711 | 0.009107
-0.0063 | -0.006426 | -0.006679 | -0.006672 | -0.006607 | -0.006486 | -0.006345 | -0.00627 | -0.006257 | -0.006218 | -0.006086 | -0.005998 | -0.005819 | -0.005474 | -0.005005 | -0.004412 | -0.003679 | -0.002792 | -0.001887 | -0.000876 | 0 | 0.000871 | 0.001622 | 0.00236 | 0.003144 | 0.004135 | 0.005206 | 0.00615 | 0.006988 | 0.007611 | 0.008104 | 0.008696 | 0.009038
-0.006247 | -0.006363 | -0.006621 | -0.006611 | -0.006524 | -0.00638 | -0.006231 | -0.006136 | -0.006116 | -0.006063 | -0.005945 | -0.005861 | -0.005668 | -0.005355 | -0.004924 | -0.00431 | -0.003617 | -0.002723 | -0.001876 | -0.000843 | 0 | 0.000872 | 0.001603 | 0.002363 | 0.003108 | 0.004089 | 0.005147 | 0.006099 | 0.006895 | 0.007504 | 0.008015 | 0.008564 | 0.008899
-0.00598 | -0.006099 | -0.00636 | -0.006349 | -0.006287 | -0.006158 | -0.00603 | -0.005918 | -0.00592 | -0.005906 | -0.005826 | -0.005751 | -0.005582 | -0.005283 | -0.004846 | -0.004246 | -0.003582 | -0.0027 | -0.001822 | -0.000841 | 0 | 0.000838 | 0.001532 | 0.002311 | 0.003023 | 0.00398 | 0.005002 | 0.005954 | 0.006729 | 0.007313 | 0.007774 | 0.008286 | 0.008646
-0.006203 | -0.006323 | -0.006589 | -0.006558 | -0.006474 | -0.006334 | -0.00618 | -0.006071 | -0.006039 | -0.006001 | -0.005882 | -0.005801 | -0.005639 | -0.005304 | -0.004884 | -0.004268 | -0.003556 | -0.002715 | -0.001857 | -0.000869 | 0 | 0.000826 | 0.001526 | 0.002289 | 0.003008 | 0.003978 | 0.00501 | 0.00594 | 0.006717 | 0.007312 | 0.007767 | 0.008293 | 0.008534
-0.006119 | -0.006214 | -0.006463 | -0.006423 | -0.006328 | -0.006169 | -0.005992 | -0.005886 | -0.005884 | -0.005853 | -0.005782 | -0.005691 | -0.005535 | -0.005213 | -0.004795 | -0.00421 | -0.003539 | -0.002674 | -0.001831 | -0.000841 | 0 | 0.000804 | 0.0015 | 0.002254 | 0.002961 | 0.003904 | 0.004942 | 0.005841 | 0.006596 | 0.007157 | 0.007613 | 0.008126 | 0.008423
-0.005948 | -0.00606 | -0.006307 | -0.006273 | -0.006185 | -0.006042 | -0.005878 | -0.005783 | -0.005768 | -0.005749 | -0.005651 | -0.005567 | -0.00541 | -0.00512 | -0.004682 | -0.004141 | -0.003449 | -0.002589 | -0.001774 | -0.000766 | 0 | 0.000798 | 0.001483 | 0.002213 | 0.002915 | 0.003797 | 0.004777 | 0.005658 | 0.006363 | 0.006903 | 0.007333 | 0.00781 | 0.00824
-0.005914 | -0.006008 | -0.006261 | -0.006214 | -0.006101 | -0.005941 | -0.00579 | -0.005664 | -0.005657 | -0.005614 | -0.00554 | -0.005452 | -0.005302 | -0.004998 | -0.004586 | -0.004031 | -0.003372 | -0.002551 | -0.001715 | -0.000757 | 0 | 0.00077 | 0.001457 | 0.002186 | 0.00283 | 0.003709 | 0.004649 | 0.005494 | 0.006141 | 0.006656 | 0.007059 | 0.007508 | 0.007799
-0.005838 | -0.005916 | -0.006181 | -0.006135 | -0.006018 | -0.005857 | -0.005684 | -0.005576 | -0.005554 | -0.005517 | -0.005436 | -0.005354 | -0.005201 | -0.004911 | -0.004513 | -0.003942 | -0.003339 | -0.002503 | -0.001714 | -0.000769 | 0 | 0.00075 | 0.001382 | 0.002079 | 0.002698 | 0.003539 | 0.004463 | 0.005252 | 0.005889 | 0.006352 | 0.006742 | 0.007187 | 0.007459
-0.00585 | -0.005911 | -0.006146 | -0.006093 | -0.005963 | -0.005783 | -0.005616 | -0.005488 | -0.005469 | -0.005413 | -0.00534 | -0.005238 | -0.005093 | -0.004788 | -0.004414 | -0.003835 | -0.003258 | -0.002433 | -0.001643 | -0.000728 | 0 | 0.000729 | 0.001388 | 0.002061 | 0.002642 | 0.003447 | 0.004312 | 0.005064 | 0.005663 | 0.00612 | 0.006492 | 0.006901 | 0.007222
-0.005891 | -0.005931 | -0.006172 | -0.006113 | -0.00597 | -0.005777 | -0.005579 | -0.005448 | -0.005397 | -0.00535 | -0.005242 | -0.005135 | -0.004995 | -0.004683 | -0.00427 | -0.003738 | -0.003165 | -0.002355 | -0.001635 | -0.0007 | 0 | 0.000733 | 0.001321 | 0.001987 | 0.002543 | 0.003296 | 0.004095 | 0.004776 | 0.005352 | 0.005749 | 0.006112 | 0.006502 | 0.006842
-0.006081 | -0.006121 | -0.006323 | -0.006241 | -0.006086 | -0.005856 | -0.005638 | -0.005463 | -0.005393 | -0.005336 | -0.005208 | -0.005072 | -0.004935 | -0.004616 | -0.00423 | -0.003688 | -0.003121 | -0.002291 | -0.00159 | -0.000699 | 0 | 0.000678 | 0.001273 | 0.001936 | 0.002436 | 0.003127 | 0.003858 | 0.004511 | 0.005027 | 0.005446 | 0.005754 | 0.006126 | 0.006325
-0.005883 | -0.005904 | -0.006129 | -0.006043 | -0.005879 | -0.005659 | -0.005432 | -0.005256 | -0.005232 | -0.005151 | -0.005004 | -0.004929 | -0.004747 | -0.004422 | -0.004042 | -0.003537 | -0.002976 | -0.002184 | -0.001484 | -0.000595 | 0 | 0.000691 | 0.001215 | 0.001844 | 0.002313 | 0.002925 | 0.003571 | 0.004189 | 0.004649 | 0.005006 | 0.005352 | 0.005684 | 0.005838
-0.005946 | -0.005985 | -0.006205 | -0.006132 | -0.005926 | -0.005697 | -0.005464 | -0.005283 | -0.005216 | -0.005133 | -0.004981 | -0.004847 | -0.004692 | -0.004348 | -0.004004 | -0.003477 | -0.002908 | -0.002148 | -0.001458 | -0.000572 | 0 | 0.000661 | 0.001197 | 0.001732 | 0.002184 | 0.002732 | 0.003274 | 0.00386 | 0.004278 | 0.004635 | 0.004964 | 0.005285 | 0.00547
-0.006045 | -0.006072 | -0.006295 | -0.006224 | -0.00603 | -0.005768 | -0.005519 | -0.005308 | -0.005245 | -0.005136 | -0.004984 | -0.004839 | -0.004635 | -0.004308 | -0.003936 | -0.003405 | -0.002831 | -0.002086 | -0.001428 | -0.000579 | 0 | 0.000625 | 0.001138 | 0.001731 | 0.002125 | 0.002641 | 0.003139 | 0.003638 | 0.00408 | 0.004432 | 0.00474 | 0.005043 | 0.00524
-0.005978 | -0.005992 | -0.006215 | -0.006128 | -0.005934 | -0.005684 | -0.005459 | -0.005255 | -0.005195 | -0.005079 | -0.00492 | -0.004764 | -0.00462 | -0.004239 | -0.003862 | -0.003331 | -0.002808 | -0.002053 | -0.001432 | -0.000583 | 0 | 0.000609 | 0.001063 | 0.001625 | 0.002017 | 0.002474 | 0.002969 | 0.003415 | 0.003804 | 0.004195 | 0.004478 | 0.004771 | 0.004994
-0.005991 | -0.006 | -0.006248 | -0.006182 | -0.005959 | -0.005709 | -0.005436 | -0.005244 | -0.005152 | -0.005041 | -0.004902 | -0.004741 | -0.004558 | -0.004204 | -0.003808 | -0.003322 | -0.002768 | -0.002046 | -0.001405 | -0.00051 | 0 | 0.000645 | 0.001095 | 0.001651 | 0.001993 | 0.002481 | 0.002948 | 0.003411 | 0.003783 | 0.004104 | 0.004441 | 0.004801 | 0.004947
-0.005911 | -0.005961 | -0.006257 | -0.006176 | -0.005972 | -0.005728 | -0.00549 | -0.005262 | -0.005179 | -0.005068 | -0.004886 | -0.004773 | -0.004558 | -0.004219 | -0.003775 | -0.003283 | -0.002764 | -0.00205 | -0.00143 | -0.000532 | 0 | 0.000652 | 0.001146 | 0.001711 | 0.002057 | 0.00253 | 0.003008 | 0.003443 | 0.003868 | 0.00421 | 0.004567 | 0.004932 | 0.005051
-0.006038 | -0.006101 | -0.00639 | -0.006319 | -0.006102 | -0.005849 | -0.005585 | -0.005378 | -0.005285 | -0.005174 | -0.004999 | -0.00483 | -0.00467 | -0.004267 | -0.003892 | -0.00338 | -0.002841 | -0.002118 | -0.00149 | -0.000566 | 0 | 0.000662 | 0.001161 | 0.00176 | 0.002138 | 0.00267 | 0.003169 | 0.003623 | 0.004072 | 0.004454 | 0.004809 | 0.005148 | 0.005364
-0.0062 | -0.006272 | -0.006615 | -0.006565 | -0.006337 | -0.006068 | -0.005815 | -0.0056 | -0.005476 | -0.005361 | -0.005185 | -0.005032 | -0.004813 | -0.00441 | -0.004052 | -0.003496 | -0.002936 | -0.002154 | -0.001528 | -0.000604 | 0 | 0.000671 | 0.001209 | 0.001854 | 0.002308 | 0.002822 | 0.003373 | 0.003936 | 0.004396 | 0.004779 | 0.005183 | 0.00559 | 0.005792
-0.006323 | -0.006394 | -0.006739 | -0.0067 | -0.006487 | -0.006206 | -0.005973 | -0.005734 | -0.00564 | -0.005468 | -0.005314 | -0.005152 | -0.00496 | -0.004589 | -0.004161 | -0.003693 | -0.003061 | -0.002269 | -0.001631 | -0.000599 | 0 | 0.000671 | 0.001293 | 0.001942 | 0.002352 | 0.00302 | 0.003614 | 0.004201 | 0.004736 | 0.005141 | 0.00559 | 0.005998 | 0.006253
-0.00655 | -0.006634 | -0.006997 | -0.006957 | -0.006704 | -0.006432 | -0.006141 | -0.005917 | -0.005804 | -0.005653 | -0.005472 | -0.005283 | -0.005082 | -0.004659 | -0.004302 | -0.00373 | -0.003165 | -0.002286 | -0.001682 | -0.000626 | 0 | 0.000761 | 0.001335 | 0.00205 | 0.002609 | 0.003262 | 0.003924 | 0.004523 | 0.005111 | 0.005564 | 0.006011 | 0.006459 | 0.006596
-0.006432 | -0.006551 | -0.006982 | -0.006952 | -0.006693 | -0.006413 | -0.006127 | -0.005873 | -0.005831 | -0.005659 | -0.005472 | -0.005326 | -0.005116 | -0.004719 | -0.004313 | -0.003811 | -0.00318 | -0.002401 | -0.001733 | -0.000668 | 0 | 0.000787 | 0.001367 | 0.002168 | 0.002699 | 0.003422 | 0.004134 | 0.004789 | 0.005383 | 0.005888 | 0.006371 | 0.006804 | 0.007181
-0.006242 | -0.006364 | -0.006797 | -0.006788 | -0.006514 | -0.006257 | -0.00598 | -0.005721 | -0.005657 | -0.005512 | -0.005339 | -0.005179 | -0.005048 | -0.004633 | -0.004273 | -0.003724 | -0.003152 | -0.002306 | -0.001661 | -0.000601 | 0 | 0.000886 | 0.001474 | 0.002296 | 0.002817 | 0.0036 | 0.004387 | 0.005054 | 0.005661 | 0.006231 | 0.006681 | 0.007166 | 0.007425

## ACS136_CC_tcarray
0.004446 | 0.004577 | 0.004835 | 0.004128 | 0.003421 | 0.003473 | 0.003198 | 0.002193 | 0.002854 | 0.001881 | 0.001785 | 0.002695 | 0.002589 | 0.002167 | 0.001557 | 0.001056 | 0.001191 | 0.000799 | -0.000104 | 3e-05 | 0 | -0.001298 | -0.002286 | -0.002858 | -0.003811 | -0.004877 | -0.005673 | -0.006591 | -0.008252 | -0.008388 | -0.009545 | -0.011583 | -0.00996
0.000277 | 0.000735 | 0.001664 | 0.001542 | 0.001647 | 0.001661 | 0.001561 | 0.001234 | 0.001917 | 0.001457 | 0.001041 | 0.00104 | 0.000804 | 0.00058 | 0.000345 | -0.000149 | -0.000192 | 0.000951 | 0.000255 | 0.000416 | 0 | -0.000861 | -0.001323 | -0.002091 | -0.002721 | -0.003787 | -0.003653 | -0.004862 | -0.005959 | -0.006878 | -0.007706 | -0.009011 | -0.00865
-0.002528 | -0.001813 | -0.001407 | -0.001166 | -0.00089 | -0.0008 | -0.000575 | -0.00085 | 9e-06 | -1.3e-05 | -0.000238 | 4.6e-05 | -0.000125 | -0.00072 | 0.000165 | -0.000439 | -8.5e-05 | 0.000464 | 0.000195 | 0.000249 | 0 | -0.001045 | -0.001063 | -0.001842 | -0.002069 | -0.002865 | -0.002758 | -0.00417 | -0.00496 | -0.004925 | -0.006356 | -0.00713 | -0.005488
-0.005877 | -0.005159 | -0.004123 | -0.004019 | -0.003819 | -0.003526 | -0.002884 | -0.003009 | -0.00233 | -0.002188 | -0.002001 | -0.001405 | -0.001668 | -0.000658 | -0.000914 | -0.000757 | -0.001009 | -0.000248 | 0.00047 | -0.000259 | 0 | -0.000564 | -0.000942 | -0.001267 | -0.001495 | -0.001824 | -0.002157 | -0.002887 | -0.003386 | -0.003518 | -0.004502 | -0.005143 | -0.005976
-0.006773 | -0.006207 | -0.005362 | -0.004999 | -0.004683 | -0.004394 | -0.00358 | -0.003551 | -0.002771 | -0.002671 | -0.002286 | -0.001824 | -0.001591 | -0.001577 | -0.000723 | -0.001159 | -0.000947 | -0.000883 | -0.000803 | -0.00046 | 0 | -0.000405 | -0.000749 | -0.001212 | -0.001293 | -0.0019 | -0.001912 | -0.002246 | -0.003311 | -0.002889 | -0.003253 | -0.004333 | -0.004392
-0.008642 | -0.007808 | -0.006767 | -0.006314 | -0.005873 | -0.005247 | -0.004988 | -0.004601 | -0.003646 | -0.003554 | -0.003329 | -0.002561 | -0.002145 | -0.00211 | -0.002051 | -0.001467 | -0.001321 | -0.000197 | -6.3e-05 | -0.000298 | 0 | -0.000585 | -0.0004 | -0.000851 | -0.000947 | -0.001382 | -0.001699 | -0.002307 | -0.002576 | -0.003079 | -0.003555 | -0.00413 | -0.00418
-0.00815 | -0.007581 | -0.006431 | -0.005961 | -0.005193 | -0.005014 | -0.004481 | -0.00435 | -0.003671 | -0.002873 | -0.002414 | -0.002226 | -0.001833 | -0.001192 | -0.000714 | -0.000817 | -0.000595 | -9.5e-05 | -4.9e-05 | 0.000151 | 0 | 0.000183 | -3.3e-05 | -0.000155 | -0.000557 | -0.000734 | -0.001277 | -0.001856 | -0.002576 | -0.002421 | -0.002832 | -0.003157 | -0.002751
-0.009194 | -0.008472 | -0.007479 | -0.006891 | -0.006449 | -0.005804 | -0.005224 | -0.004945 | -0.003866 | -0.003726 | -0.003335 | -0.002521 | -0.002242 | -0.002112 | -0.001371 | -0.001229 | -0.000846 | -0.000473 | -0.000253 | -0.000416 | 0 | -0.000724 | -0.00049 | -0.000731 | -0.000614 | -0.001395 | -0.001507 | -0.002103 | -0.002772 | -0.002891 | -0.003315 | -0.003879 | -0.00413
-0.00948 | -0.008716 | -0.007824 | -0.007339 | -0.006629 | -0.006234 | -0.005504 | -0.005185 | -0.004448 | -0.004098 | -0.003401 | -0.003067 | -0.002533 | -0.001958 | -0.001514 | -0.001157 | -0.001097 | -0.000506 | -0.000126 | 5.9e-05 | 0 | -0.000304 | -0.000406 | -0.00037 | -0.000584 | -0.00098 | -0.001597 | -0.002042 | -0.002977 | -0.003031 | -0.003356 | -0.003467 | -0.002993
-0.009057 | -0.008545 | -0.007603 | -0.00705 | -0.00667 | -0.00598 | -0.00548 | -0.005121 | -0.004257 | -0.00391 | -0.003439 | -0.002725 | -0.002273 | -0.001763 | -0.001596 | -0.001216 | -0.000934 | -0.000401 | -0.000421 | -0.000402 | 0 | -0.000226 | -0.000341 | -0.000715 | -0.000469 | -0.001194 | -0.001564 | -0.002489 | -0.002877 | -0.002953 | -0.003227 | -0.003534 | -0.003751
-0.009545 | -0.008852 | -0.007896 | -0.007466 | -0.006746 | -0.006293 | -0.005655 | -0.005179 | -0.004316 | -0.003761 | -0.003421 | -0.002967 | -0.002411 | -0.001861 | -0.001346 | -0.001321 | -0.000977 | -0.000527 | -0.000266 | 0.000167 | 0 | -0.000194 | -0.000226 | -0.00016 | -0.000292 | -0.00084 | -0.001503 | -0.002049 | -0.002906 | -0.002957 | -0.003164 | -0.003285 | -0.002931
-0.009677 | -0.008995 | -0.007944 | -0.007401 | -0.006837 | -0.006282 | -0.005827 | -0.005326 | -0.004654 | -0.004133 | -0.003622 | -0.002937 | -0.002475 | -0.002088 | -0.001512 | -0.001082 | -0.000652 | -0.000243 | -0.000152 | -4.3e-05 | 0 | 7.6e-05 | -0.000116 | 0.00017 | 0.000112 | -0.000383 | -0.000881 | -0.001685 | -0.002284 | -0.00233 | -0.002547 | -0.002486 | -0.00231
-0.008775 | -0.008304 | -0.007509 | -0.006872 | -0.006425 | -0.00592 | -0.005412 | -0.004968 | -0.004312 | -0.003822 | -0.003446 | -0.003039 | -0.002481 | -0.002062 | -0.001494 | -0.001144 | -0.00116 | -0.000669 | -0.000326 | -0.000286 | 0 | 0.000129 | 0.000105 | 0.0001 | 2.8e-05 | -0.000347 | -0.0009 | -0.001755 | -0.002329 | -0.00242 | -0.00245 | -0.002591 | -0.002871
-0.008965 | -0.008314 | -0.007515 | -0.007106 | -0.006642 | -0.006153 | -0.005627 | -0.005149 | -0.004485 | -0.003934 | -0.003472 | -0.00301 | -0.002596 | -0.00209 | -0.001684 | -0.001369 | -0.000875 | -0.000486 | -0.000329 | -3.7e-05 | 0 | -0.000114 | -5e-06 | 6.1e-05 | 0.000234 | -0.000359 | -0.000923 | -0.001589 | -0.002166 | -0.002221 | -0.002329 | -0.002227 | -0.001831
-0.008819 | -0.00836 | -0.007532 | -0.007031 | -0.00658 | -0.006103 | -0.005544 | -0.00518 | -0.004564 | -0.00413 | -0.003631 | -0.003163 | -0.002663 | -0.002275 | -0.001862 | -0.001433 | -0.001218 | -0.00059 | -0.000392 | -0.000313 | 0 | 7.5e-05 | -2.4e-05 | 0.000266 | 0.000308 | -3.6e-05 | -0.000626 | -0.001242 | -0.001792 | -0.001798 | -0.001845 | -0.001804 | -0.001429
-0.00873 | -0.008161 | -0.007282 | -0.006843 | -0.006391 | -0.005917 | -0.005456 | -0.00503 | -0.004444 | -0.003983 | -0.003549 | -0.003038 | -0.002566 | -0.002229 | -0.001719 | -0.001466 | -0.001057 | -0.000685 | -0.000281 | -6.1e-05 | 0 | 2.5e-05 | 0.000185 | 0.000395 | 0.000396 | 4.2e-05 | -0.000304 | -0.001041 | -0.001582 | -0.001535 | -0.00145 | -0.00132 | -0.001176
-0.008709 | -0.008145 | -0.00742 | -0.006871 | -0.006449 | -0.006044 | -0.005555 | -0.005201 | -0.00448 | -0.003997 | -0.003607 | -0.003157 | -0.002921 | -0.002291 | -0.00186 | -0.001412 | -0.001092 | -0.000624 | -0.000261 | -0.000254 | 0 | 0.000162 | 0.000193 | 0.000434 | 0.000637 | 0.000271 | -0.000262 | -0.000807 | -0.001223 | -0.001091 | -0.001139 | -0.000968 | -0.001039
-0.008184 | -0.007708 | -0.00693 | -0.006549 | -0.006123 | -0.005667 | -0.005199 | -0.004846 | -0.004408 | -0.003902 | -0.003475 | -0.003133 | -0.002598 | -0.002382 | -0.001806 | -0.001576 | -0.001078 | -0.000669 | -0.000499 | -0.000134 | 0 | 7.6e-05 | 0.00025 | 0.000365 | 0.000629 | 0.000305 | -0.000168 | -0.00054 | -0.001045 | -0.000948 | -0.000834 | -0.000645 | -0.000355
-0.008563 | -0.008085 | -0.007376 | -0.006943 | -0.006397 | -0.005959 | -0.00545 | -0.005039 | -0.004469 | -0.004019 | -0.003638 | -0.003211 | -0.002826 | -0.002341 | -0.001859 | -0.001564 | -0.001231 | -0.000747 | -0.000452 | -4.3e-05 | 0 | 0.000236 | 0.000262 | 0.000624 | 0.000736 | 0.000542 | 0.000117 | -0.00026 | -0.000635 | -0.000577 | -0.000394 | -0.000221 | -0.000149
-0.008587 | -0.00805 | -0.007269 | -0.006802 | -0.006427 | -0.005979 | -0.005531 | -0.005207 | -0.004608 | -0.004221 | -0.003804 | -0.00328 | -0.002889 | -0.002448 | -0.002036 | -0.001574 | -0.00123 | -0.000815 | -0.000472 | -0.000327 | 0 | 0.000144 | 0.00031 | 0.000528 | 0.000773 | 0.000588 | 0.000212 | -3.3e-05 | -0.000382 | -0.000323 | -0.000221 | 3.6e-05 | 0.000122
-0.008527 | -0.008084 | -0.007298 | -0.006832 | -0.006377 | -0.006067 | -0.005548 | -0.005177 | -0.00464 | -0.004188 | -0.003785 | -0.003376 | -0.00294 | -0.002488 | -0.002083 | -0.001637 | -0.001326 | -0.000824 | -0.000506 | -0.000123 | 0 | 0.000174 | 0.000391 | 0.000609 | 0.000934 | 0.000698 | 0.00037 | 0.00014 | -4.5e-05 | 7.5e-05 | 0.000238 | 0.00045 | 0.00065
-0.008881 | -0.008305 | -0.007555 | -0.007153 | -0.006677 | -0.006148 | -0.005697 | -0.005249 | -0.004669 | -0.00428 | -0.003856 | -0.003459 | -0.002974 | -0.002541 | -0.002186 | -0.001654 | -0.001282 | -0.000857 | -0.000523 | -0.000152 | 0 | 0.00016 | 0.000296 | 0.00072 | 0.000927 | 0.000729 | 0.000527 | 0.000214 | 1.4e-05 | 0.000191 | 0.000369 | 0.000666 | 0.000816
-0.008232 | -0.007801 | -0.007047 | -0.006578 | -0.006212 | -0.005796 | -0.005372 | -0.005054 | -0.004519 | -0.004036 | -0.003608 | -0.003274 | -0.002857 | -0.002419 | -0.001975 | -0.001614 | -0.001212 | -0.000783 | -0.000421 | -0.000124 | 0 | 0.000317 | 0.000411 | 0.00078 | 0.001047 | 0.000918 | 0.000652 | 0.000476 | 0.000413 | 0.000595 | 0.000766 | 0.001039 | 0.00112
-0.008225 | -0.007754 | -0.007021 | -0.006594 | -0.006176 | -0.005781 | -0.005322 | -0.004891 | -0.004498 | -0.004076 | -0.003707 | -0.003248 | -0.002919 | -0.002513 | -0.001996 | -0.00163 | -0.001263 | -0.000855 | -0.000527 | -0.00027 | 0 | 0.000166 | 0.000434 | 0.000739 | 0.00096 | 0.000896 | 0.000752 | 0.000618 | 0.000518 | 0.000737 | 0.000982 | 0.00128 | 0.001447
-0.00831 | -0.007769 | -0.007081 | -0.006649 | -0.006235 | -0.005818 | -0.005423 | -0.005089 | -0.004495 | -0.004052 | -0.003651 | -0.00332 | -0.002878 | -0.002424 | -0.002018 | -0.001669 | -0.001289 | -0.000829 | -0.000559 | -0.000193 | 0 | 0.000256 | 0.000429 | 0.000721 | 0.001111 | 0.000993 | 0.000862 | 0.000755 | 0.00072 | 0.000933 | 0.001179 | 0.001429 | 0.001677
-0.007991 | -0.007562 | -0.006869 | -0.006472 | -0.006082 | -0.0057 | -0.005224 | -0.004885 | -0.004466 | -0.004012 | -0.003639 | -0.003278 | -0.002892 | -0.002421 | -0.002051 | -0.001662 | -0.001254 | -0.00087 | -0.000469 | -0.000214 | 0 | 0.000162 | 0.000366 | 0.000734 | 0.001012 | 0.000919 | 0.000875 | 0.00081 | 0.000825 | 0.001057 | 0.001306 | 0.001662 | 0.001957
-0.007562 | -0.007141 | -0.006478 | -0.006092 | -0.005742 | -0.005322 | -0.004948 | -0.0046 | -0.004165 | -0.003805 | -0.003405 | -0.003056 | -0.002647 | -0.002276 | -0.001895 | -0.001564 | -0.001234 | -0.000746 | -0.000499 | -0.000269 | 0 | 0.00024 | 0.000429 | 0.00076 | 0.001074 | 0.001043 | 0.001008 | 0.001002 | 0.001102 | 0.001342 | 0.001595 | 0.001908 | 0.002101
-0.007489 | -0.007036 | -0.006399 | -0.006023 | -0.005665 | -0.005294 | -0.004884 | -0.004611 | -0.004145 | -0.003756 | -0.003447 | -0.003074 | -0.002724 | -0.002242 | -0.001951 | -0.001543 | -0.001207 | -0.000838 | -0.000516 | -0.000241 | 0 | 9.4e-05 | 0.000352 | 0.000702 | 0.000987 | 0.001006 | 0.000997 | 0.00099 | 0.001081 | 0.001365 | 0.001646 | 0.002005 | 0.002115
-0.007176 | -0.006743 | -0.006069 | -0.005683 | -0.005358 | -0.005031 | -0.004661 | -0.004332 | -0.003915 | -0.003536 | -0.003211 | -0.002907 | -0.002551 | -0.002175 | -0.001846 | -0.001455 | -0.001172 | -0.000784 | -0.00047 | -0.000245 | 0 | 0.000219 | 0.000391 | 0.00068 | 0.00097 | 0.000956 | 0.001017 | 0.001142 | 0.001213 | 0.001535 | 0.001828 | 0.002155 | 0.002401
-0.006997 | -0.006544 | -0.00595 | -0.005573 | -0.005228 | -0.004868 | -0.004495 | -0.004185 | -0.003787 | -0.003444 | -0.003122 | -0.002774 | -0.002467 | -0.002109 | -0.001692 | -0.001359 | -0.001135 | -0.000724 | -0.000472 | -0.000174 | 0 | 0.000199 | 0.000446 | 0.000731 | 0.001045 | 0.001088 | 0.00117 | 0.00133 | 0.001436 | 0.00177 | 0.002048 | 0.002437 | 0.002533
-0.006807 | -0.006371 | -0.005756 | -0.005421 | -0.005091 | -0.004782 | -0.004388 | -0.004196 | -0.003784 | -0.003451 | -0.003111 | -0.002814 | -0.002409 | -0.002085 | -0.001753 | -0.001421 | -0.001101 | -0.000762 | -0.000473 | -0.000199 | 0 | 0.000198 | 0.00038 | 0.000685 | 0.00104 | 0.001115 | 0.001149 | 0.001371 | 0.001537 | 0.001862 | 0.002203 | 0.002591 | 0.00293
-0.006282 | -0.005918 | -0.005305 | -0.004975 | -0.004726 | -0.004429 | -0.004106 | -0.00385 | -0.003514 | -0.003201 | -0.002882 | -0.002602 | -0.002328 | -0.001969 | -0.001691 | -0.001373 | -0.001085 | -0.000668 | -0.000441 | -0.000171 | 0 | 0.000196 | 0.00046 | 0.0008 | 0.001081 | 0.001182 | 0.001316 | 0.001501 | 0.001729 | 0.002108 | 0.002436 | 0.002806 | 0.003051
-0.006554 | -0.006127 | -0.00554 | -0.00519 | -0.004863 | -0.00452 | -0.00417 | -0.003929 | -0.003543 | -0.003197 | -0.002943 | -0.002657 | -0.002358 | -0.002035 | -0.001678 | -0.001386 | -0.001118 | -0.000763 | -0.000493 | -0.00021 | 0 | 0.000197 | 0.000405 | 0.00077 | 0.001177 | 0.001221 | 0.001342 | 0.001624 | 0.001883 | 0.002194 | 0.002541 | 0.00296 | 0.003314
-0.006562 | -0.006163 | -0.005543 | -0.005213 | -0.004909 | -0.004614 | -0.00428 | -0.004039 | -0.003688 | -0.003388 | -0.00306 | -0.002767 | -0.00246 | -0.002103 | -0.001753 | -0.001498 | -0.001146 | -0.000817 | -0.000488 | -0.00021 | 0 | 0.000174 | 0.000465 | 0.000789 | 0.00112 | 0.001269 | 0.001423 | 0.001696 | 0.001942 | 0.002357 | 0.002715 | 0.00311 | 0.003348
-0.00658 | -0.006176 | -0.005581 | -0.00524 | -0.004941 | -0.004646 | -0.004264 | -0.004005 | -0.003667 | -0.003347 | -0.003065 | -0.002836 | -0.002498 | -0.002179 | -0.001859 | -0.001534 | -0.001256 | -0.00084 | -0.000521 | -0.000243 | 0 | 0.000249 | 0.000511 | 0.000834 | 0.001253 | 0.001398 | 0.001646 | 0.001903 | 0.002173 | 0.002558 | 0.002931 | 0.003345 | 0.003628
-0.006762 | -0.006315 | -0.005722 | -0.005416 | -0.005101 | -0.004762 | -0.004441 | -0.004173 | -0.003812 | -0.003508 | -0.003264 | -0.002938 | -0.002661 | -0.00227 | -0.001939 | -0.001614 | -0.001267 | -0.000888 | -0.000569 | -0.000248 | 0 | 0.000284 | 0.00051 | 0.000874 | 0.001307 | 0.001505 | 0.001698 | 0.002005 | 0.002251 | 0.002643 | 0.002996 | 0.003444 | 0.0037
-0.006254 | -0.005868 | -0.005311 | -0.004993 | -0.00472 | -0.004469 | -0.004139 | -0.003926 | -0.003649 | -0.003365 | -0.003105 | -0.002912 | -0.002573 | -0.002311 | -0.00197 | -0.001617 | -0.001292 | -0.000891 | -0.00055 | -0.000241 | 0 | 0.000228 | 0.000561 | 0.000945 | 0.001326 | 0.001504 | 0.001666 | 0.001943 | 0.002214 | 0.002627 | 0.003007 | 0.003457 | 0.003643
-0.006178 | -0.005786 | -0.005212 | -0.004926 | -0.004664 | -0.00438 | -0.004103 | -0.003915 | -0.003586 | -0.00332 | -0.003096 | -0.002902 | -0.002599 | -0.002297 | -0.00197 | -0.001668 | -0.001324 | -0.000899 | -0.000594 | -0.000275 | 0 | 0.000236 | 0.000526 | 0.000894 | 0.001334 | 0.00149 | 0.001692 | 0.001974 | 0.002206 | 0.002616 | 0.002986 | 0.003415 | 0.003766
-0.006224 | -0.005791 | -0.005219 | -0.004911 | -0.004645 | -0.004353 | -0.004081 | -0.003878 | -0.003569 | -0.003339 | -0.003126 | -0.002918 | -0.002631 | -0.002325 | -0.002021 | -0.001663 | -0.001326 | -0.000902 | -0.000569 | -0.000211 | 0 | 0.0003 | 0.000539 | 0.00093 | 0.001342 | 0.001485 | 0.001663 | 0.001917 | 0.002157 | 0.002509 | 0.0029 | 0.003315 | 0.003532
-0.005965 | -0.005602 | -0.00504 | -0.004754 | -0.004492 | -0.004255 | -0.003963 | -0.003797 | -0.003511 | -0.003245 | -0.003061 | -0.002882 | -0.002621 | -0.002338 | -0.002009 | -0.001693 | -0.00134 | -0.000882 | -0.000542 | -0.000253 | 0 | 0.000222 | 0.000559 | 0.00088 | 0.001268 | 0.001486 | 0.001605 | 0.001867 | 0.00206 | 0.002422 | 0.002795 | 0.003218 | 0.003388
-0.005888 | -0.005494 | -0.004945 | -0.004653 | -0.004403 | -0.004124 | -0.003866 | -0.003672 | -0.003399 | -0.003195 | -0.003 | -0.00283 | -0.002582 | -0.002306 | -0.00197 | -0.001657 | -0.0013 | -0.000917 | -0.000579 | -0.000244 | 0 | 0.000221 | 0.000509 | 0.000853 | 0.001229 | 0.00136 | 0.001499 | 0.001723 | 0.001923 | 0.002264 | 0.002602 | 0.002969 | 0.003194
-0.005733 | -0.00536 | -0.004811 | -0.00452 | -0.00429 | -0.00405 | -0.003819 | -0.003647 | -0.003364 | -0.003141 | -0.002955 | -0.002772 | -0.002523 | -0.002279 | -0.001935 | -0.001609 | -0.001282 | -0.000838 | -0.000542 | -0.000226 | 0 | 0.000225 | 0.000482 | 0.0008 | 0.001123 | 0.00122 | 0.001331 | 0.001506 | 0.001681 | 0.002012 | 0.002313 | 0.002699 | 0.002867
-0.00546 | -0.005072 | -0.004488 | -0.004186 | -0.00394 | -0.003732 | -0.003449 | -0.003269 | -0.003028 | -0.002843 | -0.00269 | -0.002518 | -0.002307 | -0.002067 | -0.001774 | -0.001486 | -0.001195 | -0.000764 | -0.000444 | -0.000216 | 0 | 0.000187 | 0.000406 | 0.000711 | 0.001028 | 0.001086 | 0.00116 | 0.001294 | 0.001442 | 0.001725 | 0.002006 | 0.002358 | 0.002611
-0.005545 | -0.005132 | -0.004571 | -0.004296 | -0.004087 | -0.003849 | -0.003599 | -0.003441 | -0.003156 | -0.002942 | -0.002738 | -0.00254 | -0.002331 | -0.002053 | -0.001788 | -0.00148 | -0.001133 | -0.000766 | -0.00047 | -0.000202 | 0 | 0.000154 | 0.000383 | 0.000662 | 0.000921 | 0.000978 | 0.000981 | 0.001101 | 0.001186 | 0.001458 | 0.001727 | 0.002056 | 0.002249
-0.003465 | -0.003048 | -0.002545 | -0.002283 | -0.002089 | -0.001894 | -0.001687 | -0.001552 | -0.001322 | -0.001138 | -0.000987 | -0.000846 | -0.000679 | -0.00045 | -0.000287 | -0.000161 | -5.7e-05 | 8e-05 | 0.000121 | 7.8e-05 | 0 | -0.000103 | -0.000163 | -0.000205 | -0.000224 | -0.000465 | -0.000649 | -0.000844 | -0.001081 | -0.001116 | -0.001041 | -0.000936 | -0.000823
-0.003427 | -0.003004 | -0.002512 | -0.002297 | -0.002123 | -0.001921 | -0.001672 | -0.001524 | -0.001265 | -0.001025 | -0.00085 | -0.000703 | -0.000516 | -0.000346 | -0.000133 | 2e-05 | 7.9e-05 | 0.000165 | 0.000196 | 0.000112 | 0 | -0.000132 | -0.00023 | -0.0003 | -0.000383 | -0.000723 | -0.001005 | -0.00127 | -0.001582 | -0.001627 | -0.001611 | -0.001514 | -0.001598
-0.002986 | -0.002571 | -0.002096 | -0.001887 | -0.001692 | -0.00152 | -0.001335 | -0.001195 | -0.000932 | -0.000723 | -0.000548 | -0.00042 | -0.000273 | -8.4e-05 | 9.9e-05 | 0.000194 | 0.000269 | 0.000324 | 0.000295 | 0.000186 | 0 | -0.000146 | -0.000306 | -0.000417 | -0.000533 | -0.000897 | -0.00125 | -0.001591 | -0.001924 | -0.002009 | -0.002005 | -0.001946 | -0.001903
-0.0029 | -0.002477 | -0.001983 | -0.001755 | -0.001569 | -0.001386 | -0.001161 | -0.001046 | -0.000825 | -0.000601 | -0.00044 | -0.000317 | -0.000122 | 4.1e-05 | 0.000208 | 0.00031 | 0.000333 | 0.000383 | 0.000341 | 0.000186 | 0 | -0.000177 | -0.000332 | -0.00046 | -0.000612 | -0.001068 | -0.001484 | -0.001905 | -0.002299 | -0.002414 | -0.002406 | -0.002345 | -0.002321
-0.002768 | -0.002359 | -0.001894 | -0.001701 | -0.001536 | -0.001358 | -0.00118 | -0.001042 | -0.000806 | -0.000596 | -0.000476 | -0.000331 | -0.00018 | 1.1e-05 | 0.000182 | 0.000316 | 0.000358 | 0.00038 | 0.000318 | 0.000186 | 0 | -0.000194 | -0.000363 | -0.0005 | -0.000681 | -0.001157 | -0.001638 | -0.002126 | -0.002537 | -0.002661 | -0.00266 | -0.002614 | -0.002591
-0.002673 | -0.002248 | -0.001778 | -0.001591 | -0.001449 | -0.00129 | -0.001129 | -0.001014 | -0.000794 | -0.000588 | -0.000441 | -0.000308 | -0.000153 | 2.8e-05 | 0.000198 | 0.000312 | 0.000358 | 0.00035 | 0.000301 | 0.00017 | 0 | -0.000209 | -0.000367 | -0.000515 | -0.0007 | -0.001179 | -0.001715 | -0.002218 | -0.002641 | -0.002784 | -0.002788 | -0.002731 | -0.002707
-0.002667 | -0.002268 | -0.001805 | -0.001597 | -0.001434 | -0.001265 | -0.00105 | -0.00093 | -0.000704 | -0.00052 | -0.000383 | -0.00029 | -0.000138 | 3.4e-05 | 0.000193 | 0.000308 | 0.000368 | 0.000358 | 0.000306 | 0.000168 | 0 | -0.000211 | -0.000357 | -0.000483 | -0.000665 | -0.001178 | -0.001695 | -0.002216 | -0.002639 | -0.002768 | -0.002776 | -0.002709 | -0.002683
-0.002618 | -0.002228 | -0.001795 | -0.001622 | -0.001481 | -0.00131 | -0.001152 | -0.001049 | -0.000822 | -0.000644 | -0.000493 | -0.000377 | -0.000201 | -3.5e-05 | 0.00017 | 0.0003 | 0.000332 | 0.000355 | 0.000305 | 0.000173 | 0 | -0.000186 | -0.000337 | -0.000467 | -0.000641 | -0.00111 | -0.001638 | -0.002134 | -0.002566 | -0.002693 | -0.002668 | -0.00261 | -0.0026
-0.002548 | -0.002158 | -0.001701 | -0.001515 | -0.001373 | -0.001228 | -0.001074 | -0.000996 | -0.00081 | -0.000629 | -0.000507 | -0.000401 | -0.00025 | -9.7e-05 | 9.2e-05 | 0.000206 | 0.00026 | 0.000284 | 0.000261 | 0.000171 | 0 | -0.000158 | -0.000257 | -0.000372 | -0.000512 | -0.000981 | -0.001477 | -0.001961 | -0.002372 | -0.002478 | -0.002451 | -0.002384 | -0.002362
-0.002496 | -0.002099 | -0.001701 | -0.001514 | -0.001375 | -0.001221 | -0.001077 | -0.000969 | -0.000758 | -0.000618 | -0.000524 | -0.000434 | -0.000282 | -0.000151 | 3.3e-05 | 0.000171 | 0.000232 | 0.000258 | 0.000228 | 0.000135 | 0 | -0.000163 | -0.000244 | -0.000311 | -0.000455 | -0.000875 | -0.001347 | -0.001801 | -0.002215 | -0.0023 | -0.002244 | -0.002162 | -0.002076
-0.002492 | -0.002141 | -0.001667 | -0.001497 | -0.00136 | -0.001219 | -0.001056 | -0.000979 | -0.000823 | -0.000647 | -0.000555 | -0.000478 | -0.000341 | -0.00019 | -1.4e-05 | 9.2e-05 | 0.000162 | 0.000201 | 0.000152 | 0.000109 | 0 | -0.000153 | -0.000257 | -0.000272 | -0.000369 | -0.000787 | -0.001235 | -0.001651 | -0.001978 | -0.002054 | -0.002027 | -0.001914 | -0.001775
-0.002579 | -0.002218 | -0.001755 | -0.001558 | -0.001425 | -0.001309 | -0.00113 | -0.001059 | -0.000909 | -0.000763 | -0.000653 | -0.000581 | -0.000447 | -0.000318 | -0.000127 | -7e-06 | 6.4e-05 | 0.00011 | 0.000103 | 4e-05 | 0 | -0.000114 | -0.000179 | -0.000271 | -0.000357 | -0.000746 | -0.001137 | -0.001537 | -0.001854 | -0.001879 | -0.001821 | -0.001689 | -0.001659
-0.00261 | -0.002202 | -0.001755 | -0.001607 | -0.001465 | -0.001316 | -0.001215 | -0.001135 | -0.000959 | -0.000795 | -0.000717 | -0.000652 | -0.000517 | -0.000364 | -0.000215 | -7.1e-05 | 3.7e-05 | 0.000105 | 0.000168 | 8.4e-05 | 0 | -0.000113 | -0.000155 | -0.000236 | -0.000301 | -0.000654 | -0.001005 | -0.001355 | -0.001651 | -0.001681 | -0.001607 | -0.001466 | -0.001367
-0.002594 | -0.002235 | -0.001821 | -0.00164 | -0.001514 | -0.001368 | -0.001202 | -0.001113 | -0.000955 | -0.000822 | -0.000723 | -0.000649 | -0.000522 | -0.00038 | -0.000212 | -7.1e-05 | 1.4e-05 | 7.8e-05 | 8.8e-05 | 7e-05 | 0 | -0.000114 | -0.000147 | -0.000184 | -0.000223 | -0.000573 | -0.000885 | -0.001178 | -0.001441 | -0.00145 | -0.001349 | -0.001202 | -0.001113
-0.002679 | -0.002298 | -0.001839 | -0.001674 | -0.001528 | -0.001382 | -0.001221 | -0.001152 | -0.000983 | -0.000864 | -0.000801 | -0.000748 | -0.000633 | -0.000493 | -0.000311 | -0.000167 | -7.4e-05 | 5.1e-05 | 8.8e-05 | 8.7e-05 | 0 | -6.4e-05 | -0.000129 | -0.000137 | -0.00017 | -0.00046 | -0.000768 | -0.001005 | -0.001233 | -0.001223 | -0.001094 | -0.000944 | -0.000755
-0.002647 | -0.002289 | -0.001862 | -0.001699 | -0.001563 | -0.001431 | -0.001291 | -0.001215 | -0.001071 | -0.000921 | -0.000854 | -0.000785 | -0.000652 | -0.000521 | -0.000354 | -0.000195 | -0.000102 | 1.4e-05 | 6.9e-05 | 6.9e-05 | 0 | -7.5e-05 | -7.5e-05 | -8.5e-05 | -7.9e-05 | -0.000373 | -0.000631 | -0.00086 | -0.001071 | -0.001012 | -0.000892 | -0.000725 | -0.000631
-0.00267 | -0.00229 | -0.001844 | -0.001628 | -0.001491 | -0.001351 | -0.001206 | -0.001147 | -0.000992 | -0.000883 | -0.000824 | -0.000787 | -0.000668 | -0.000555 | -0.000368 | -0.000248 | -0.000138 | -2.7e-05 | 4.6e-05 | 6.7e-05 | 0 | -3.6e-05 | -6.3e-05 | -4.1e-05 | -1.9e-05 | -0.000278 | -0.000492 | -0.000696 | -0.000867 | -0.000785 | -0.000667 | -0.000481 | -0.000382
-0.002765 | -0.002386 | -0.001959 | -0.001785 | -0.001663 | -0.001516 | -0.001384 | -0.001301 | -0.001156 | -0.001026 | -0.00095 | -0.000921 | -0.00082 | -0.000684 | -0.000504 | -0.000359 | -0.000224 | -0.000111 | -3e-05 | -1.3e-05 | 0 | -6.4e-05 | -6.1e-05 | -1.1e-05 | 9e-06 | -0.000213 | -0.000413 | -0.00058 | -0.000684 | -0.00062 | -0.000472 | -0.000279 | -0.000114
-0.002733 | -0.002392 | -0.001966 | -0.001775 | -0.001641 | -0.001502 | -0.001364 | -0.001283 | -0.001154 | -0.001046 | -0.000993 | -0.00097 | -0.000854 | -0.000748 | -0.00056 | -0.000394 | -0.000264 | -0.000112 | -1.3e-05 | 1.8e-05 | 0 | -2.6e-05 | -2e-06 | 4.2e-05 | 9.7e-05 | -0.000109 | -0.000239 | -0.000381 | -0.000472 | -0.000358 | -0.000193 | 1.6e-05 | 9.3e-05
-0.00316 | -0.002719 | -0.002256 | -0.002052 | -0.001875 | -0.001691 | -0.001538 | -0.001438 | -0.001271 | -0.001148 | -0.001078 | -0.001029 | -0.000894 | -0.000777 | -0.000583 | -0.000419 | -0.000273 | -0.000157 | -5.7e-05 | -2.8e-05 | 0 | -1.7e-05 | -1.4e-05 | 4.3e-05 | 0.000114 | -6.1e-05 | -0.000195 | -0.000263 | -0.00036 | -0.00022 | -7.9e-05 | 0.000143 | 0.000226
-0.002719 | -0.002392 | -0.001951 | -0.00176 | -0.00163 | -0.001483 | -0.001372 | -0.001344 | -0.001195 | -0.001091 | -0.001071 | -0.001026 | -0.000943 | -0.000812 | -0.000638 | -0.000474 | -0.000318 | -0.000192 | -7.8e-05 | 0 | 0 | 8e-06 | 1.5e-05 | 0.00012 | 0.000178 | 3e-05 | -7.2e-05 | -0.0001 | -0.000129 | 1.4e-05 | 0.000205 | 0.000448 | 0.000521
-0.002094 | -0.001769 | -0.001379 | -0.001241 | -0.001147 | -0.001059 | -0.000961 | -0.000928 | -0.000857 | -0.000798 | -0.000795 | -0.000806 | -0.000762 | -0.000695 | -0.000539 | -0.000381 | -0.000257 | -0.00011 | 9e-06 | 4.7e-05 | 0 | 2e-05 | 5.6e-05 | 0.000153 | 0.000231 | 9e-05 | 4.2e-05 | 1.2e-05 | 2.3e-05 | 0.000179 | 0.000385 | 0.000658 | 0.000774
-0.003286 | -0.002878 | -0.002453 | -0.002223 | -0.002052 | -0.001895 | -0.001763 | -0.001667 | -0.001487 | -0.001382 | -0.001305 | -0.001264 | -0.001127 | -0.000984 | -0.000793 | -0.000595 | -0.000439 | -0.00027 | -0.000116 | -2.4e-05 | 0 | 1.4e-05 | 6.9e-05 | 0.000211 | 0.000314 | 0.000209 | 0.000214 | 0.000235 | 0.000235 | 0.00041 | 0.00064 | 0.000905 | 0.001021
-0.002992 | -0.00262 | -0.002091 | -0.001894 | -0.001717 | -0.001545 | -0.001429 | -0.00135 | -0.001231 | -0.001139 | -0.001095 | -0.001088 | -0.001006 | -0.000895 | -0.000729 | -0.000554 | -0.000399 | -0.000217 | -7.5e-05 | -4.6e-05 | 0 | 6.7e-05 | 8.5e-05 | 0.000228 | 0.000319 | 0.000248 | 0.00026 | 0.000307 | 0.000392 | 0.000557 | 0.000784 | 0.001033 | 0.001191
-0.002779 | -0.002417 | -0.001987 | -0.001764 | -0.001638 | -0.001506 | -0.00137 | -0.001333 | -0.001193 | -0.001128 | -0.001123 | -0.00109 | -0.001 | -0.000921 | -0.000752 | -0.000588 | -0.000465 | -0.000285 | -0.000136 | -5.9e-05 | 0 | 5.8e-05 | 0.000132 | 0.000243 | 0.000385 | 0.00035 | 0.000406 | 0.000476 | 0.000506 | 0.000758 | 0.000969 | 0.001228 | 0.001436
-0.00313 | -0.002757 | -0.002273 | -0.002056 | -0.001882 | -0.001704 | -0.001578 | -0.001485 | -0.001333 | -0.001264 | -0.00124 | -0.001207 | -0.00111 | -0.001008 | -0.000825 | -0.00064 | -0.000484 | -0.000281 | -0.000162 | -3.5e-05 | 0 | 5.4e-05 | 0.000145 | 0.000272 | 0.000411 | 0.000391 | 0.000457 | 0.000569 | 0.000628 | 0.000844 | 0.001068 | 0.001351 | 0.001465
-0.003049 | -0.002689 | -0.002194 | -0.001992 | -0.00185 | -0.001707 | -0.00155 | -0.001527 | -0.001389 | -0.001296 | -0.001259 | -0.001238 | -0.001159 | -0.001061 | -0.000858 | -0.000675 | -0.000525 | -0.000308 | -0.000137 | -7.4e-05 | 0 | 0.0001 | 0.00017 | 0.000346 | 0.00048 | 0.0005 | 0.000602 | 0.000745 | 0.000858 | 0.001075 | 0.001294 | 0.001565 | 0.001711
-0.003276 | -0.002887 | -0.002401 | -0.002152 | -0.001982 | -0.00184 | -0.001679 | -0.001614 | -0.001466 | -0.001372 | -0.001327 | -0.001306 | -0.001216 | -0.001125 | -0.000949 | -0.000751 | -0.000577 | -0.000354 | -0.000204 | -5.9e-05 | 0 | 9.8e-05 | 0.000156 | 0.000361 | 0.000552 | 0.000551 | 0.00071 | 0.000867 | 0.000959 | 0.001237 | 0.001475 | 0.001766 | 0.001838
-0.003703 | -0.003299 | -0.002745 | -0.002492 | -0.002279 | -0.002095 | -0.001905 | -0.001786 | -0.00165 | -0.001573 | -0.001513 | -0.001451 | -0.001377 | -0.001257 | -0.001049 | -0.00085 | -0.000666 | -0.000455 | -0.000274 | -0.000105 | 0 | 7.4e-05 | 0.000194 | 0.00037 | 0.000555 | 0.000627 | 0.000731 | 0.000886 | 0.00099 | 0.001243 | 0.001489 | 0.001765 | 0.001957
-0.003419 | -0.003046 | -0.002504 | -0.002237 | -0.002069 | -0.001925 | -0.001758 | -0.001694 | -0.001598 | -0.001457 | -0.001434 | -0.001446 | -0.00135 | -0.001186 | -0.001045 | -0.000863 | -0.000683 | -0.00044 | -0.000224 | -0.000112 | 0 | 0.000123 | 0.000208 | 0.000416 | 0.000576 | 0.00061 | 0.000777 | 0.000954 | 0.001084 | 0.001332 | 0.001578 | 0.00185 | 0.002116
-0.003512 | -0.00311 | -0.002564 | -0.002329 | -0.002103 | -0.001908 | -0.001771 | -0.001709 | -0.001522 | -0.001489 | -0.001468 | -0.001456 | -0.001372 | -0.001258 | -0.001093 | -0.000882 | -0.000723 | -0.00048 | -0.000334 | -0.000142 | 0 | 7.2e-05 | 0.000235 | 0.000393 | 0.00062 | 0.000637 | 0.000793 | 0.000954 | 0.001085 | 0.001335 | 0.001602 | 0.001842 | 0.002009
-0.003654 | -0.003236 | -0.00269 | -0.002422 | -0.002249 | -0.002056 | -0.001924 | -0.001816 | -0.001695 | -0.001582 | -0.001554 | -0.00152 | -0.001449 | -0.001319 | -0.001136 | -0.000895 | -0.000682 | -0.000445 | -0.000237 | -9.5e-05 | 0 | 0.000124 | 0.000262 | 0.000394 | 0.000586 | 0.000658 | 0.000782 | 0.000931 | 0.001055 | 0.001315 | 0.001523 | 0.001814 | 0.002145
-0.003339 | -0.002994 | -0.002419 | -0.002164 | -0.001985 | -0.001839 | -0.001636 | -0.001608 | -0.00153 | -0.00148 | -0.001437 | -0.001457 | -0.001385 | -0.001309 | -0.001129 | -0.000968 | -0.00078 | -0.000479 | -0.000254 | -0.000117 | 0 | 8.4e-05 | 0.000235 | 0.000427 | 0.000585 | 0.000632 | 0.00078 | 0.000877 | 0.001012 | 0.001249 | 0.001446 | 0.001719 | 0.001766
-0.003575 | -0.003154 | -0.002605 | -0.00236 | -0.002144 | -0.001954 | -0.00179 | -0.001734 | -0.001569 | -0.001491 | -0.001529 | -0.001521 | -0.00139 | -0.001335 | -0.001125 | -0.000898 | -0.000782 | -0.000521 | -0.000281 | -9.1e-05 | 0 | 0.000158 | 0.000242 | 0.000388 | 0.000567 | 0.000627 | 0.000696 | 0.000873 | 0.000894 | 0.001157 | 0.001399 | 0.001618 | 0.001845
-0.003775 | -0.003383 | -0.00279 | -0.002525 | -0.002353 | -0.002148 | -0.002002 | -0.001906 | -0.001758 | -0.001686 | -0.001606 | -0.001572 | -0.001497 | -0.001329 | -0.001222 | -0.000985 | -0.000783 | -0.000479 | -0.000273 | -0.000115 | 0 | 8e-05 | 0.000205 | 0.000405 | 0.000521 | 0.000567 | 0.000578 | 0.000717 | 0.000775 | 0.000979 | 0.001161 | 0.001357 | 0.001621
-0.003528 | -0.003172 | -0.002579 | -0.002285 | -0.002074 | -0.001953 | -0.001729 | -0.001701 | -0.001557 | -0.00151 | -0.001524 | -0.001477 | -0.001409 | -0.001261 | -0.001082 | -0.000929 | -0.000747 | -0.000505 | -0.00024 | -0.000116 | 0 | 6.7e-05 | 0.000186 | 0.00037 | 0.000434 | 0.000484 | 0.00054 | 0.000637 | 0.000727 | 0.000864 | 0.001066 | 0.001237 | 0.001459
-0.004009 | -0.003503 | -0.002875 | -0.002566 | -0.002358 | -0.002095 | -0.001955 | -0.001818 | -0.001613 | -0.001503 | -0.001457 | -0.001468 | -0.001299 | -0.001219 | -0.00104 | -0.000767 | -0.000605 | -0.000338 | -0.000169 | -3.1e-05 | 0 | 0.000104 | 0.000164 | 0.000196 | 0.000419 | 0.000357 | 0.000351 | 0.000386 | 0.000398 | 0.000631 | 0.000725 | 0.000949 | 0.000949
-0.003421 | -0.003075 | -0.002481 | -0.002189 | -0.001991 | -0.001848 | -0.00166 | -0.00159 | -0.001527 | -0.001401 | -0.001365 | -0.001297 | -0.001233 | -0.001061 | -0.0009 | -0.000734 | -0.000564 | -0.000333 | -0.000155 | -8e-06 | 0 | 1.9e-05 | 8e-05 | 0.000255 | 0.000256 | 0.000251 | 0.000251 | 0.000231 | 0.000224 | 0.00034 | 0.000452 | 0.000561 | 0.000799
-0.00336 | -0.002939 | -0.002322 | -0.002019 | -0.001831 | -0.001651 | -0.001425 | -0.001403 | -0.00121 | -0.001245 | -0.001161 | -0.00109 | -0.001095 | -0.001003 | -0.000865 | -0.000653 | -0.00056 | -0.000315 | -0.000117 | -8.9e-05 | 0 | 2.3e-05 | -1.9e-05 | 5e-05 | 0.000162 | 3e-05 | 1.9e-05 | -2.9e-05 | -9.9e-05 | 6.5e-05 | 0.000119 | 0.000309 | 0.000361
-0.003613 | -0.00315 | -0.002537 | -0.002229 | -0.002015 | -0.001752 | -0.001609 | -0.001483 | -0.001298 | -0.001124 | -0.001136 | -0.001185 | -0.000977 | -0.000916 | -0.000812 | -0.000604 | -0.000478 | -0.000251 | -0.000188 | -2.7e-05 | 0 | 3.8e-05 | 3.6e-05 | 6.1e-05 | 0.000111 | -8e-06 | -0.000119 | -0.000128 | -0.000217 | -6.1e-05 | -4.8e-05 | 0.000128 | 0.000331
-0.006786 | -0.006044 | -0.005219 | -0.004564 | -0.004091 | -0.003687 | -0.003237 | -0.002909 | -0.002522 | -0.002214 | -0.001957 | -0.001756 | -0.001537 | -0.001182 | -0.000942 | -0.000773 | -0.00048 | -0.000258 | -1.8e-05 | -3.3e-05 | 0 | -0.00015 | -8.7e-05 | 3.6e-05 | 5.2e-05 | -6e-06 | -4.3e-05 | -0.000135 | -0.00017 | -0.000146 | -0.000175 | -0.000239 | -5.3e-05