## Moorings
Ref Des | Serial Number | Deployment Number | Anchor Launch Date | Anchor Launch Time | Recover Date | Latitude | Longitude | Water Depth | Cruise Number | Notes
GS03FLMA-FM001 | GS03FLMA-00001 | 1 | 2015-02-25 | 23:55 |  | 54° 06.31' S | 89° 39.2166' W | 4610 | AT26-29 |  | -54.1052 | -89.6536

## Asset_Cal_Info
Ref Des | Mooring Serial Number | Deployment Number | Sensor Serial Number | Calibration Cofficient Name | Calibration Cofficient Value | Notes
GS03FLMA-RIS01-01-FLORTD000 | GS03FLMA-00001 | 1 | 1216 | CC_scale_factor_volume_scatter | 1.929e-06 | Depth
GS03FLMA-RIS01-01-FLORTD000 | GS03FLMA-00001 | 1 | 1216 | CC_dark_counts_volume_scatter | 48 | Requires TEMPWAT and PRACSAL (PD2927/2929) from a nearby CTD
GS03FLMA-RIS01-01-FLORTD000 | GS03FLMA-00001 | 1 | 1216 | CC_scale_factor_chlorophyll_a | 0.0121
GS03FLMA-RIS01-01-FLORTD000 | GS03FLMA-00001 | 1 | 1216 | CC_dark_counts_chlorophyll_a | 48
GS03FLMA-RIS01-01-FLORTD000 | GS03FLMA-00001 | 1 | 1216 | CC_scale_factor_cdom | 0.0905
GS03FLMA-RIS01-01-FLORTD000 | GS03FLMA-00001 | 1 | 1216 | CC_dark_counts_cdom | 42
GS03FLMA-RIS01-01-FLORTD000 | GS03FLMA-00001 | 1 | 1216 | CC_scattering_angle | 117 | Constant
GS03FLMA-RIS01-01-FLORTD000 | GS03FLMA-00001 | 1 | 1216 | CC_measurement_wavelength | 700 | Constant
GS03FLMA-RIS01-01-FLORTD000 | GS03FLMA-00001 | 1 | 1216 | CC_angular_resolution | 1.08 | Constant
GS03FLMA-RIS01-01-FLORTD000 | GS03FLMA-00001 | 1 | 1216 | CC_depolarization_ratio | 0.039 | Constant
GS03FLMA-RIS01-02-PHSENE000 | GS03FLMA-00001 | 1 | P0147 | CC_ea434 | 17533 | Depth
GS03FLMA-RIS01-02-PHSENE000 | GS03FLMA-00001 | 1 | P0147 | CC_eb434 | 2229
GS03FLMA-RIS01-02-PHSENE000 | GS03FLMA-00001 | 1 | P0147 | CC_ea578 | 101
GS03FLMA-RIS01-02-PHSENE000 | GS03FLMA-00001 | 1 | P0147 | CC_eb578 | 38502
GS03FLMA-RIS01-02-PHSENE000 | GS03FLMA-00001 | 1 | P0147 | CC_ind_slp | 1
GS03FLMA-RIS01-02-PHSENE000 | GS03FLMA-00001 | 1 | P0147 | CC_ind_off | 0
GS03FLMA-RIS01-02-PHSENE000 | GS03FLMA-00001 | 1 | P0147 | CC_psal | 35 | Constant
GS03FLMA-RIS01-03-DOSTAD000 | GS03FLMA-00001 | 1 | 393 | CC_lat | -54.1052 | Depth
GS03FLMA-RIS01-03-DOSTAD000 | GS03FLMA-00001 | 1 | 393 | CC_lon | -89.6536 | Requires TEMPWAT, PRESWAT, and PRACSAL from GS03FLMA-RIS02-03-CTDMOG000
GS03FLMA-RIS01-03-DOSTAD000 | GS03FLMA-00001 | 1 | 393 | CC_csv | [2.847181E-03,1.209779E-04,2.411834E-06,2.302539E+02,-3.288590E-01,-5.735673E+01,4.554631E+00]
GS03FLMA-RIS02-01-ADCPSL000 | GS03FLMA-00001 | 1 | 18352 | CC_lat | -54.1052 | Depth
GS03FLMA-RIS02-01-ADCPSL000 | GS03FLMA-00001 | 1 | 18352 | CC_lon | -89.6536
GS03FLMA-RIS02-01-ADCPSL000 | GS03FLMA-00001 | 1 | 18352 | CC_latitude | -54.1052
GS03FLMA-RIS02-01-ADCPSL000 | GS03FLMA-00001 | 1 | 18352 | CC_longitude | -89.6536
GS03FLMA-RIS02-01-ADCPSL000 | GS03FLMA-00001 | 1 | 18352 | CC_depth | 500000
GS03FLMA-RIS02-01-ADCPSL000 | GS03FLMA-00001 | 1 | 18352 | CC_scale_factor1 | 0.45
GS03FLMA-RIS02-01-ADCPSL000 | GS03FLMA-00001 | 1 | 18352 | CC_scale_factor2 | 0.45
GS03FLMA-RIS02-01-ADCPSL000 | GS03FLMA-00001 | 1 | 18352 | CC_scale_factor3 | 0.45
GS03FLMA-RIS02-01-ADCPSL000 | GS03FLMA-00001 | 1 | 18352 | CC_scale_factor4 | 0.45
GS03FLMA-RIS02-03-CTDMOG000 | GS03FLMA-00001 | 1 | 12588 | CC_p_range | 1000 | Depth
GS03FLMA-RIS02-03-CTDMOG000 | GS03FLMA-00001 | 1 | 12588 | CC_lat | -54.1052
GS03FLMA-RIS02-03-CTDMOG000 | GS03FLMA-00001 | 1 | 12588 | CC_lon | -89.6536
GS03FLMA-RIS02-03-CTDMOG000 | GS03FLMA-00001 | 1 | 12588 | Induction ID | 57
GS03FLMA-RIS02-04-CTDMOG000 | GS03FLMA-00001 | 1 | 12330 | CC_p_range | 1000 | Depth
GS03FLMA-RIS02-04-CTDMOG000 | GS03FLMA-00001 | 1 | 12330 | CC_lat | -54.1052
GS03FLMA-RIS02-04-CTDMOG000 | GS03FLMA-00001 | 1 | 12330 | CC_lon | -89.6536
GS03FLMA-RIS02-04-CTDMOG000 | GS03FLMA-00001 | 1 | 12330 | Induction ID | 20
GS03FLMA-RIS02-05-CTDMOG000 | GS03FLMA-00001 | 1 | 12376 | CC_p_range | 1000 | Depth
GS03FLMA-RIS02-05-CTDMOG000 | GS03FLMA-00001 | 1 | 12376 | CC_lat | -54.1052
GS03FLMA-RIS02-05-CTDMOG000 | GS03FLMA-00001 | 1 | 12376 | CC_lon | -89.6536
GS03FLMA-RIS02-05-CTDMOG000 | GS03FLMA-00001 | 1 | 12376 | Induction ID | 60
GS03FLMA-RIS02-06-CTDMOG000 | GS03FLMA-00001 | 1 | 12371 | CC_p_range | 1000 | Depth
GS03FLMA-RIS02-06-CTDMOG000 | GS03FLMA-00001 | 1 | 12371 | CC_lat | -54.1052
GS03FLMA-RIS02-06-CTDMOG000 | GS03FLMA-00001 | 1 | 12371 | CC_lon | -89.6536
GS03FLMA-RIS02-06-CTDMOG000 | GS03FLMA-00001 | 1 | 12371 | Induction ID | 15
GS03FLMA-RIS02-07-CTDMOG000 | GS03FLMA-00001 | 1 | 12374 | CC_p_range | 1000 | Depth
GS03FLMA-RIS02-07-CTDMOG000 | GS03FLMA-00001 | 1 | 12374 | CC_lat | -54.1052
GS03FLMA-RIS02-07-CTDMOG000 | GS03FLMA-00001 | 1 | 12374 | CC_lon | -89.6536
GS03FLMA-RIS02-07-CTDMOG000 | GS03FLMA-00001 | 1 | 12374 | Induction ID | 54
GS03FLMA-RIS02-08-CTDMOG000 | GS03FLMA-00001 | 1 | 12336 | CC_p_range | 1000 | Depth
GS03FLMA-RIS02-08-CTDMOG000 | GS03FLMA-00001 | 1 | 12336 | CC_lat | -54.1052
GS03FLMA-RIS02-08-CTDMOG000 | GS03FLMA-00001 | 1 | 12336 | CC_lon | -89.6536
GS03FLMA-RIS02-08-CTDMOG000 | GS03FLMA-00001 | 1 | 12336 | Induction ID | 62
GS03FLMA-RIS02-09-CTDMOG000 | GS03FLMA-00001 | 1 | 12372 | CC_p_range | 1000 | Depth
GS03FLMA-RIS02-09-CTDMOG000 | GS03FLMA-00001 | 1 | 12372 | CC_lat | -54.1052
GS03FLMA-RIS02-09-CTDMOG000 | GS03FLMA-00001 | 1 | 12372 | CC_lon | -89.6536
GS03FLMA-RIS02-09-CTDMOG000 | GS03FLMA-00001 | 1 | 12372 | Induction ID | 52
GS03FLMA-RIS02-10-CTDMOG000 | GS03FLMA-00001 | 1 | 12333 | CC_p_range | 1000 | Depth
GS03FLMA-RIS02-10-CTDMOG000 | GS03FLMA-00001 | 1 | 12333 | CC_lat | -54.1052
GS03FLMA-RIS02-10-CTDMOG000 | GS03FLMA-00001 | 1 | 12333 | CC_lon | -89.6536
GS03FLMA-RIS02-10-CTDMOG000 | GS03FLMA-00001 | 1 | 12333 | Induction ID | 19
GS03FLMA-RIS02-11-CTDMOG000 | GS03FLMA-00001 | 1 | 12370 | CC_p_range | 1000 | Depth
GS03FLMA-RIS02-11-CTDMOG000 | GS03FLMA-00001 | 1 | 12370 | CC_lat | -54.1052
GS03FLMA-RIS02-11-CTDMOG000 | GS03FLMA-00001 | 1 | 12370 | CC_lon | -89.6536
GS03FLMA-RIS02-11-CTDMOG000 | GS03FLMA-00001 | 1 | 12370 | Induction ID | 56
GS03FLMA-RIS02-12-CTDMOH000 | GS03FLMA-00001 | 1 | 12385 | CC_p_range | 3500 | Depth
GS03FLMA-RIS02-12-CTDMOH000 | GS03FLMA-00001 | 1 | 12385 | CC_lat | -54.1052
GS03FLMA-RIS02-12-CTDMOH000 | GS03FLMA-00001 | 1 | 12385 | CC_lon | -89.6536
GS03FLMA-RIS02-12-CTDMOH000 | GS03FLMA-00001 | 1 | 12385 | Induction ID | 26
GS03FLMA-RIS02-13-CTDMOH000 | GS03FLMA-00001 | 1 | 12391 | CC_p_range | 3500 | Depth
GS03FLMA-RIS02-13-CTDMOH000 | GS03FLMA-00001 | 1 | 12391 | CC_lat | -54.1052
GS03FLMA-RIS02-13-CTDMOH000 | GS03FLMA-00001 | 1 | 12391 | CC_lon | -89.6536
GS03FLMA-RIS02-13-CTDMOH000 | GS03FLMA-00001 | 1 | 12391 | Induction ID | 29
GS03FLMA-RIS02-14-CTDMOH000 | GS03FLMA-00001 | 1 | 12390 | CC_p_range | 3500 | Depth
GS03FLMA-RIS02-14-CTDMOH000 | GS03FLMA-00001 | 1 | 12390 | CC_lat | -54.1052
GS03FLMA-RIS02-14-CTDMOH000 | GS03FLMA-00001 | 1 | 12390 | CC_lon | -89.6536
GS03FLMA-RIS02-14-CTDMOH000 | GS03FLMA-00001 | 1 | 12390 | Induction ID | 67
GS03FLMA-FM001-00-ENG000000 | GS03FLMA-00001 | 1 | GS03FLMA-00001-ENG |  |  | The serial number used here is bogus, pending identification of the real serial number.