## Moorings
Ref Des | Serial Number | Deployment Number | Anchor Launch Date | Anchor Launch Time | Recover Date | Latitude | Longitude | Water Depth | Cruise Number | Notes
GS03FLMA | GS03FLMA-00001 | 1 | 2015-02-25 | 23:55 |  | 54° 06.31' S | 89° 39.2166' W | 4632 | AT-26-29 |  | -54.1052 | -89.6536

## Asset_Cal_Info
Ref Des | Mooring Serial Number | Deployment Number | Sensor Serial Number | Calibration Cofficient Name | Calibration Cofficient Value | Notes
GS03FLMA-RIS01-05-FLORTD000 | GS03FLMA-00001 | 1 | 1216 | CC_scale_factor_volume_scatter | 1.929e-06 | Depth
GS03FLMA-RIS01-05-FLORTD000 | GS03FLMA-00001 | 1 | 1216 | CC_dark_counts_volume_scatter | 48 | Requires TEMPWAT and PRACSAL (PD2927/2929) from a nearby CTD
GS03FLMA-RIS01-05-FLORTD000 | GS03FLMA-00001 | 1 | 1216 | CC_scale_factor_chlorophyll_a | 0.0121
GS03FLMA-RIS01-05-FLORTD000 | GS03FLMA-00001 | 1 | 1216 | CC_dark_counts_chlorophyll_a | 48
GS03FLMA-RIS01-05-FLORTD000 | GS03FLMA-00001 | 1 | 1216 | CC_scale_factor_cdom | 0.0905
GS03FLMA-RIS01-05-FLORTD000 | GS03FLMA-00001 | 1 | 1216 | CC_dark_counts_cdom | 42
GS03FLMA-RIS01-05-FLORTD000 | GS03FLMA-00001 | 1 | 1216 | CC_scattering_angle | 124 | Constant
GS03FLMA-RIS01-05-FLORTD000 | GS03FLMA-00001 | 1 | 1216 | CC_measurement_wavelength | 700 | Constant
GS03FLMA-RIS01-05-FLORTD000 | GS03FLMA-00001 | 1 | 1216 | CC_angular_resolution | 1.076 | Constant
GS03FLMA-RIS01-05-FLORTD000 | GS03FLMA-00001 | 1 | 1216 | CC_depolarization_ratio | 0.039 | Constant
GS03FLMA-RIS01-04-PHSENF000 | GS03FLMA-00001 | 1 | P0147 | CC_ea434 | 17533 | Depth
GS03FLMA-RIS01-04-PHSENF000 | GS03FLMA-00001 | 1 | P0147 | CC_eb434 | 2229
GS03FLMA-RIS01-04-PHSENF000 | GS03FLMA-00001 | 1 | P0147 | CC_ea578 | 101
GS03FLMA-RIS01-04-PHSENF000 | GS03FLMA-00001 | 1 | P0147 | CC_eb578 | 38502
GS03FLMA-RIS01-04-PHSENF000 | GS03FLMA-00001 | 1 | P0147 | CC_ind_slp | 1
GS03FLMA-RIS01-04-PHSENF000 | GS03FLMA-00001 | 1 | P0147 | CC_ind_off | 0
GS03FLMA-RIS01-04-PHSENF000 | GS03FLMA-00001 | 1 | P0147 | CC_psal | 35 | Constant
GS03FLMA-RIS01-03-DOSTAD000 | GS03FLMA-00001 | 1 | 393 | CC_lat | -54.1052 | Depth
GS03FLMA-RIS01-03-DOSTAD000 | GS03FLMA-00001 | 1 | 393 | CC_lon | -89.6536 | Requires TEMPWAT, PRESWAT, and PRACSAL from GS03FLMA-RIS02-03-CTDMOG000
GS03FLMA-RIS01-03-DOSTAD000 | GS03FLMA-00001 | 1 | 393 | CC_csv | [2.847181E-03,1.209779E-04,2.411834E-06,2.302539E+02,-3.288590E-01,-5.735673E+01,4.554631E+00]
GS03FLMA-RIM01-02-ADCPSL003 | GS03FLMA-00001 | 1 | 18352 | CC_lat | -54.1052 | Depth
GS03FLMA-RIM01-02-ADCPSL003 | GS03FLMA-00001 | 1 | 18352 | CC_lon | -89.6536
GS03FLMA-RIM01-02-ADCPSL003 | GS03FLMA-00001 | 1 | 18352 | CC_latitude | -54.1052
GS03FLMA-RIM01-02-ADCPSL003 | GS03FLMA-00001 | 1 | 18352 | CC_longitude | -89.6536
GS03FLMA-RIM01-02-ADCPSL003 | GS03FLMA-00001 | 1 | 18352 | CC_depth | 500000
GS03FLMA-RIM01-02-ADCPSL003 | GS03FLMA-00001 | 1 | 18352 | CC_scale_factor1 | 0.45
GS03FLMA-RIM01-02-ADCPSL003 | GS03FLMA-00001 | 1 | 18352 | CC_scale_factor2 | 0.45
GS03FLMA-RIM01-02-ADCPSL003 | GS03FLMA-00001 | 1 | 18352 | CC_scale_factor3 | 0.45
GS03FLMA-RIM01-02-ADCPSL003 | GS03FLMA-00001 | 1 | 18352 | CC_scale_factor4 | 0.45
GS03FLMA-RIM01-02-CTDMOG088 | GS03FLMA-00001 | 1 | 37-12588 | CC_p_range | 1450 | Depth
GS03FLMA-RIM01-02-CTDMOG088 | GS03FLMA-00001 | 1 | 37-12588 | CC_lat | -54.1052
GS03FLMA-RIM01-02-CTDMOG088 | GS03FLMA-00001 | 1 | 37-12588 | CC_lon | -89.6536
GS03FLMA-RIM01-02-CTDMOG088 | GS03FLMA-00001 | 1 | 37-12588 | Induction ID | 57
GS03FLMA-RIM01-02-CTDMOG030 | GS03FLMA-00001 | 1 | 37-12330 | CC_p_range | 1450 | Depth
GS03FLMA-RIM01-02-CTDMOG030 | GS03FLMA-00001 | 1 | 37-12330 | CC_lat | -54.1052
GS03FLMA-RIM01-02-CTDMOG030 | GS03FLMA-00001 | 1 | 37-12330 | CC_lon | -89.6536
GS03FLMA-RIM01-02-CTDMOG030 | GS03FLMA-00001 | 1 | 37-12330 | Induction ID | 20
GS03FLMA-RIM01-02-CTDMOG076 | GS03FLMA-00001 | 1 | 37-12376 | CC_p_range | 1450 | Depth
GS03FLMA-RIM01-02-CTDMOG076 | GS03FLMA-00001 | 1 | 37-12376 | CC_lat | -54.1052
GS03FLMA-RIM01-02-CTDMOG076 | GS03FLMA-00001 | 1 | 37-12376 | CC_lon | -89.6536
GS03FLMA-RIM01-02-CTDMOG076 | GS03FLMA-00001 | 1 | 37-12376 | Induction ID | 60
GS03FLMA-RIM01-02-CTDMOG071 | GS03FLMA-00001 | 1 | 37-12371 | CC_p_range | 1450 | Depth
GS03FLMA-RIM01-02-CTDMOG071 | GS03FLMA-00001 | 1 | 37-12371 | CC_lat | -54.1052
GS03FLMA-RIM01-02-CTDMOG071 | GS03FLMA-00001 | 1 | 37-12371 | CC_lon | -89.6536
GS03FLMA-RIM01-02-CTDMOG071 | GS03FLMA-00001 | 1 | 37-12371 | Induction ID | 15
GS03FLMA-RIM01-02-CTDMOG074 | GS03FLMA-00001 | 1 | 37-12374 | CC_p_range | 1450 | Depth
GS03FLMA-RIM01-02-CTDMOG074 | GS03FLMA-00001 | 1 | 37-12374 | CC_lat | -54.1052
GS03FLMA-RIM01-02-CTDMOG074 | GS03FLMA-00001 | 1 | 37-12374 | CC_lon | -89.6536
GS03FLMA-RIM01-02-CTDMOG074 | GS03FLMA-00001 | 1 | 37-12374 | Induction ID | 54
GS03FLMA-RIM01-02-CTDMOG036 | GS03FLMA-00001 | 1 | 37-12336 | CC_p_range | 1450 | Depth
GS03FLMA-RIM01-02-CTDMOG036 | GS03FLMA-00001 | 1 | 37-12336 | CC_lat | -54.1052
GS03FLMA-RIM01-02-CTDMOG036 | GS03FLMA-00001 | 1 | 37-12336 | CC_lon | -89.6536
GS03FLMA-RIM01-02-CTDMOG036 | GS03FLMA-00001 | 1 | 37-12336 | Induction ID | 62
GS03FLMA-RIM01-02-CTDMOG072 | GS03FLMA-00001 | 1 | 37-12372 | CC_p_range | 1450 | Depth
GS03FLMA-RIM01-02-CTDMOG072 | GS03FLMA-00001 | 1 | 37-12372 | CC_lat | -54.1052
GS03FLMA-RIM01-02-CTDMOG072 | GS03FLMA-00001 | 1 | 37-12372 | CC_lon | -89.6536
GS03FLMA-RIM01-02-CTDMOG072 | GS03FLMA-00001 | 1 | 37-12372 | Induction ID | 52
GS03FLMA-RIM01-02-CTDMOG033 | GS03FLMA-00001 | 1 | 37-12333 | CC_p_range | 1450 | Depth
GS03FLMA-RIM01-02-CTDMOG033 | GS03FLMA-00001 | 1 | 37-12333 | CC_lat | -54.1052
GS03FLMA-RIM01-02-CTDMOG033 | GS03FLMA-00001 | 1 | 37-12333 | CC_lon | -89.6536
GS03FLMA-RIM01-02-CTDMOG033 | GS03FLMA-00001 | 1 | 37-12333 | Induction ID | 19
GS03FLMA-RIM01-02-CTDMOG070 | GS03FLMA-00001 | 1 | 37-12370 | CC_p_range | 1450 | Depth
GS03FLMA-RIM01-02-CTDMOG070 | GS03FLMA-00001 | 1 | 37-12370 | CC_lat | -54.1052
GS03FLMA-RIM01-02-CTDMOG070 | GS03FLMA-00001 | 1 | 37-12370 | CC_lon | -89.6536
GS03FLMA-RIM01-02-CTDMOG070 | GS03FLMA-00001 | 1 | 37-12370 | Induction ID | 56
GS03FLMA-RIM01-02-CTDMOH085 | GS03FLMA-00001 | 1 | 37-12385 | CC_p_range | 5076 | Depth
GS03FLMA-RIM01-02-CTDMOH085 | GS03FLMA-00001 | 1 | 37-12385 | CC_lat | -54.1052
GS03FLMA-RIM01-02-CTDMOH085 | GS03FLMA-00001 | 1 | 37-12385 | CC_lon | -89.6536
GS03FLMA-RIM01-02-CTDMOH085 | GS03FLMA-00001 | 1 | 37-12385 | Induction ID | 26
GS03FLMA-RIM01-02-CTDMOH091 | GS03FLMA-00001 | 1 | 37-12391 | CC_p_range | 5076 | Depth
GS03FLMA-RIM01-02-CTDMOH091 | GS03FLMA-00001 | 1 | 37-12391 | CC_lat | -54.1052
GS03FLMA-RIM01-02-CTDMOH091 | GS03FLMA-00001 | 1 | 37-12391 | CC_lon | -89.6536
GS03FLMA-RIM01-02-CTDMOH091 | GS03FLMA-00001 | 1 | 37-12391 | Induction ID | 26
GS03FLMA-RIM01-02-CTDMOH090 | GS03FLMA-00001 | 1 | 37-12390 | CC_p_range | 5076 | Depth
GS03FLMA-RIM01-02-CTDMOH090 | GS03FLMA-00001 | 1 | 37-12390 | CC_lat | -54.1052
GS03FLMA-RIM01-02-CTDMOH090 | GS03FLMA-00001 | 1 | 37-12390 | CC_lon | -89.6536
GS03FLMA-RIM01-02-CTDMOH090 | GS03FLMA-00001 | 1 | 37-12390 | Induction ID | 26
GS03FLMA-FM001-00-ENG000000 | GS03FLMA-00001 | 1 | GS03FLMA-00001-ENG |  |  | The serial number used here is bogus, pending identification of the real serial number.