## Moorings
Ref Des | Serial Number | Deployment Number | Anchor Launch Date | Anchor Launch Time | Recover Date | Latitude | Longitude | Water Depth | Cruise Number | Notes
CE06ISSM | CE06ISSM-00001 | 1 | 2014-10-07 | 19:56 | 2015-04-10 | 47.1333 | -124.2676 | 30m | EA02

## Asset_Cal_Info
Ref Des | Mooring Serial Number | Deployment Number | Sensor Serial Number | Calibration Cofficient Name | Calibration Cofficient Value | Notes
CE06ISSM-SBD17-01-MOPAK0000 | CE06ISSM-00001 | 1 | CE06ISSM-00001-MOPAK |  |  | No Calibration Coefficient. The serial number used here is bogus, pending identification of the real serial number.
CE06ISSM-SBD17-04-VELPTA000 | CE06ISSM-00001 | 1 | 11380 | CC_lat | 47.1334
CE06ISSM-SBD17-04-VELPTA000 | CE06ISSM-00001 | 1 | 11380 | CC_lon | -124.2675
CE06ISSM-RID16-04-VELPTA000 | CE06ISSM-00001 | 1 | 11398 | CC_lat | 47.1334
CE06ISSM-RID16-04-VELPTA000 | CE06ISSM-00001 | 1 | 11398 | CC_lon | -124.2675
CE06ISSM-RID16-06-PHSEND000 | CE06ISSM-00001 | 1 | P0085 | CC_ea434 | 17533
CE06ISSM-RID16-06-PHSEND000 | CE06ISSM-00001 | 1 | P0085 | CC_ea578 | 101
CE06ISSM-RID16-06-PHSEND000 | CE06ISSM-00001 | 1 | P0085 | CC_eb434 | 2229
CE06ISSM-RID16-06-PHSEND000 | CE06ISSM-00001 | 1 | P0085 | CC_eb578 | 38502
CE06ISSM-RID16-06-PHSEND000 | CE06ISSM-00001 | 1 | P0085 | CC_ind_off | 0
CE06ISSM-RID16-06-PHSEND000 | CE06ISSM-00001 | 1 | P0085 | CC_ind_slp | 1
CE06ISSM-RID16-06-PHSEND000 | CE06ISSM-00001 | 1 | P0085 | CC_psal | 35 | Constant
CE06ISSM-MFD35-06-PHSEND000 | CE06ISSM-00001 | 1 | P0072 | CC_ea434 | 17533
CE06ISSM-MFD35-06-PHSEND000 | CE06ISSM-00001 | 1 | P0072 | CC_ea578 | 101
CE06ISSM-MFD35-06-PHSEND000 | CE06ISSM-00001 | 1 | P0072 | CC_eb434 | 2229
CE06ISSM-MFD35-06-PHSEND000 | CE06ISSM-00001 | 1 | P0072 | CC_eb578 | 38502
CE06ISSM-MFD35-06-PHSEND000 | CE06ISSM-00001 | 1 | P0072 | CC_ind_off | 0
CE06ISSM-MFD35-06-PHSEND000 | CE06ISSM-00001 | 1 | P0072 | CC_ind_slp | 1
CE06ISSM-MFD35-06-PHSEND000 | CE06ISSM-00001 | 1 | P0072 | CC_psal | 35 | Constant
CE06ISSM-RID16-01-OPTAAD000 | CE06ISSM-00001 | 1 | ACS-171 | CC_cwlngth | [399.80000000, 403.40000000, 406.80000000, 410.00000000, 413.40000000, 416.60000000, 420.80000000, 425.10000000, 429.00000000, 432.90000000, 436.30000000, 440.50000000, 444.60000000, 449.00000000, 453.40000000, 457.60000000, 461.70000000, 465.70000000, 470.50000000, 474.80000000, 479.90000000, 484.60000000, 488.50000000, 492.80000000, 497.40000000, 501.90000000, 506.20000000, 511.10000000, 516.10000000, 520.80000000, 524.90000000, 529.60000000, 533.70000000, 538.00000000, 542.50000000, 547.10000000, 551.40000000, 556.20000000, 559.90000000, 564.90000000, 568.60000000, 572.70000000, 575.90000000, 580.20000000, 584.20000000, 588.50000000, 592.80000000, 597.10000000, 601.80000000, 606.50000000, 610.70000000, 615.20000000, 619.70000000, 624.00000000, 628.00000000, 632.50000000, 636.80000000, 641.20000000, 645.30000000, 649.90000000, 654.50000000, 658.80000000, 663.20000000, 667.50000000, 672.10000000, 676.30000000, 680.30000000, 684.30000000, 688.40000000, 692.30000000, 696.50000000, 700.00000000, 704.20000000, 707.60000000, 711.80000000, 715.50000000, 719.30000000, 723.20000000, 726.70000000, 730.20000000]
CE06ISSM-RID16-01-OPTAAD000 | CE06ISSM-00001 | 1 | ACS-171 | CC_ccwo | [ 0.30359000, 0.36122400, 0.40243800, 0.44417200, 0.48223000, 0.50722400, 0.52976000, 0.55625200, 0.57470200, 0.60203500, 0.61714100, 0.63188100, 0.64730000, 0.66376900, 0.67598300, 0.68553800, 0.69365000, 0.70443100, 0.71583200, 0.72318000, 0.73346900, 0.74501800, 0.75189500, 0.75654200, 0.76645700, 0.77138800, 0.77576800, 0.78151500, 0.78748000, 0.79546900, 0.79048400, 0.80266700, 0.80553900, 0.80736800, 0.81242700, 0.81733700, 0.82277000, 0.83175900, 0.83036200, 0.83582100, 0.84124700, 0.83712500, 0.83872500, 0.83142300, 0.81791500, 0.80374800, 0.78104000, 0.75311400, 0.73113700, 0.71861700, 0.71164600, 0.71256900, 0.71642800, 0.72080200, 0.71682600, 0.71517000, 0.71853300, 0.71510100, 0.70952000, 0.69907300, 0.68797100, 0.67750000, 0.66921700, 0.66305900, 0.66349400, 0.65942300, 0.64790900, 0.63405100, 0.61150500, 0.57519200, 0.52743300, 0.47006900, 0.39477000, 0.29550900, 0.16929000, 0.01846800, -0.16677100, -0.38726700, -0.62271800, -0.87719800]
CE06ISSM-RID16-01-OPTAAD000 | CE06ISSM-00001 | 1 | ACS-171 | CC_tcal | 23
CE06ISSM-RID16-01-OPTAAD000 | CE06ISSM-00001 | 1 | ACS-171 | CC_tbins | [ 0.90573500, 1.37192600, 2.43144700, 3.44806800, 4.44933300, 5.45238100, 6.47777800, 7.49218700, 8.47828600, 9.49035700, 10.46739100, 11.48708300, 12.45650000, 13.47052600, 14.48700000, 15.51833300, 16.50888900, 17.51105300, 18.55333300, 19.50192300, 20.49400000, 21.49041700, 22.48045500, 23.48409100, 24.48238100, 25.49272700, 26.51703700, 27.53270300, 28.46825000, 29.48378400, 30.49000000, 31.49111100, 32.48352900, 33.48516100, 34.49156300, 35.49600000, 36.51842100, 37.60000000]
CE06ISSM-RID16-01-OPTAAD000 | CE06ISSM-00001 | 1 | ACS-171 | CC_awlngth | [400.70000000, 404.30000000, 407.60000000, 410.70000000, 413.90000000, 417.30000000, 421.50000000, 425.60000000, 429.70000000, 433.30000000, 437.00000000, 441.00000000, 445.10000000, 449.70000000, 453.80000000, 458.00000000, 462.00000000, 466.10000000, 470.50000000, 475.20000000, 480.10000000, 484.80000000, 489.00000000, 493.00000000, 497.70000000, 501.70000000, 506.20000000, 511.10000000, 516.10000000, 520.30000000, 524.80000000, 529.40000000, 533.50000000, 538.00000000, 542.50000000, 546.90000000, 551.20000000, 555.50000000, 559.80000000, 564.20000000, 568.50000000, 572.50000000, 574.20000000, 578.50000000, 582.50000000, 586.60000000, 590.80000000, 595.00000000, 599.90000000, 604.00000000, 608.80000000, 612.90000000, 617.90000000, 622.20000000, 626.40000000, 630.70000000, 635.00000000, 639.30000000, 643.50000000, 647.80000000, 652.20000000, 656.70000000, 661.30000000, 665.50000000, 670.00000000, 674.40000000, 678.50000000, 682.50000000, 686.60000000, 690.50000000, 694.70000000, 698.60000000, 702.50000000, 706.20000000, 709.90000000, 713.90000000, 717.40000000, 721.40000000, 725.30000000, 728.80000000]
CE06ISSM-RID16-01-OPTAAD000 | CE06ISSM-00001 | 1 | ACS-171 | CC_acwo | [ -2.14449800, -1.91510000, -1.72921900, -1.57496700, -1.44659400, -1.33151600, -1.22719000, -1.12959100, -1.03707500, -0.95244200, -0.87301400, -0.79547300, -0.72091500, -0.64818500, -0.57836800, -0.50982500, -0.44311600, -0.37903100, -0.31709900, -0.25662700, -0.19693900, -0.13929100, -0.08448600, -0.03098500, 0.01997600, 0.06814200, 0.11407500, 0.15913300, 0.20327600, 0.24716900, 0.29142200, 0.33312900, 0.37420000, 0.41436800, 0.45267500, 0.48905600, 0.52409300, 0.55757000, 0.58999100, 0.62076800, 0.64831000, 0.67335800, 0.68587500, 0.70612000, 0.72201000, 0.73249400, 0.73710500, 0.73690700, 0.73706700, 0.74470800, 0.76132000, 0.78318800, 0.80672900, 0.82982000, 0.85187800, 0.87381500, 0.89445400, 0.91305800, 0.92932000, 0.94185500, 0.95007300, 0.95630700, 0.96441500, 0.97565700, 0.98809600, 0.99866200, 1.00510500, 1.00543300, 0.99744800, 0.97960100, 0.94945600, 0.90644300, 0.84847300, 0.77199900, 0.67160100, 0.54483900, 0.38863400, 0.19876000, -0.01673300, -0.25128500]
CE06ISSM-RID16-01-OPTAAD000 | CE06ISSM-00001 | 1 | ACS-171 | CC_taarray | SheetRef:ACS171_CC_taarray
CE06ISSM-RID16-01-OPTAAD000 | CE06ISSM-00001 | 1 | ACS-171 | CC_tcarray | SheetRef:ACS171_CC_tcarray
CE06ISSM-MFD37-01-OPTAAD000 | CE06ISSM-00001 | 1 | ACS-154 | CC_cwlngth | [400.00000000, 404.10000000, 407.80000000, 411.40000000, 415.30000000, 419.40000000, 424.00000000, 428.50000000, 432.70000000, 436.60000000, 441.20000000, 445.80000000, 450.60000000, 455.20000000, 459.60000000, 464.00000000, 468.50000000, 473.40000000, 478.50000000, 483.20000000, 487.80000000, 492.10000000, 496.70000000, 501.40000000, 506.10000000, 511.10000000, 515.90000000, 521.00000000, 525.80000000, 530.10000000, 534.80000000, 539.00000000, 543.80000000, 548.50000000, 553.10000000, 557.70000000, 562.30000000, 566.90000000, 571.20000000, 575.40000000, 579.50000000, 583.60000000, 588.00000000, 592.30000000, 596.90000000, 601.60000000, 606.30000000, 611.20000000, 615.90000000, 620.70000000, 625.00000000, 629.90000000, 634.20000000, 638.70000000, 643.30000000, 647.90000000, 652.90000000, 657.70000000, 662.40000000, 666.80000000, 671.80000000, 676.30000000, 680.90000000, 685.00000000, 689.50000000, 693.70000000, 697.90000000, 702.10000000, 706.50000000, 710.70000000, 714.50000000, 719.00000000, 722.90000000, 727.00000000, 730.70000000, 734.50000000, 738.00000000, 741.90000000, 745.40000000, 748.70000000]
CE06ISSM-MFD37-01-OPTAAD000 | CE06ISSM-00001 | 1 | ACS-154 | CC_ccwo | [ 0.96797000, 1.01694500, 1.06376900, 1.10271500, 1.12927400, 1.15297700, 1.16996300, 1.18872300, 1.21018900, 1.23177100, 1.25121300, 1.27254300, 1.29061500, 1.30643400, 1.31828100, 1.33253700, 1.34626300, 1.36000900, 1.37183600, 1.38200100, 1.39427000, 1.40478000, 1.41599500, 1.42421700, 1.43099200, 1.43835500, 1.44373200, 1.44933100, 1.45532200, 1.46112900, 1.46559800, 1.46852800, 1.47338800, 1.47867100, 1.48278900, 1.48673000, 1.49017300, 1.49173900, 1.49150600, 1.48858100, 1.48365500, 1.47260800, 1.44346400, 1.42417300, 1.39918100, 1.37623800, 1.36181800, 1.35736300, 1.35762600, 1.35960900, 1.36075800, 1.36186900, 1.36185000, 1.36170500, 1.35899000, 1.35364600, 1.34239300, 1.33087100, 1.32064500, 1.31572700, 1.31324800, 1.30937600, 1.30186200, 1.28640400, 1.26163500, 1.22452000, 1.17417500, 1.10945200, 1.02133800, 0.91050200, 0.76684200, 0.59149000, 0.38039500, 0.13287300, -0.13356000, -0.37931000, -0.57392600, -0.70115600, -0.77670200, -0.81232400]
CE06ISSM-MFD37-01-OPTAAD000 | CE06ISSM-00001 | 1 | ACS-154 | CC_tcal | 18
CE06ISSM-MFD37-01-OPTAAD000 | CE06ISSM-00001 | 1 | ACS-154 | CC_tbins | [ 1.56656800, 2.36529800, 3.45838700, 4.46904800, 5.47064500, 6.47269200, 7.50000000, 8.51578900, 9.48277800, 10.50315800, 11.50850000, 12.46692300, 13.48500000, 14.49826100, 15.47041700, 16.48760000, 17.49777800, 18.53875000, 19.49022700, 20.40074100, 21.46333300, 22.49750000, 23.48461500, 24.45916700, 25.46230800, 26.46800000, 27.47333300, 28.50357100, 29.50375000, 30.53666700, 31.50466700, 32.49133300, 33.49619000, 34.48666700, 35.51000000, 36.51428600, 37.21058800]
CE06ISSM-MFD37-01-OPTAAD000 | CE06ISSM-00001 | 1 | ACS-154 | CC_awlngth | [401.90000000, 405.50000000, 409.30000000, 413.00000000, 416.70000000, 421.40000000, 425.80000000, 429.90000000, 434.10000000, 438.20000000, 442.80000000, 447.40000000, 452.30000000, 456.80000000, 461.00000000, 465.50000000, 470.10000000, 475.40000000, 480.30000000, 485.00000000, 489.50000000, 493.90000000, 498.20000000, 503.10000000, 508.10000000, 512.80000000, 517.70000000, 522.50000000, 527.20000000, 531.70000000, 536.10000000, 540.80000000, 545.40000000, 549.90000000, 554.60000000, 559.30000000, 563.90000000, 568.30000000, 572.50000000, 576.80000000, 580.80000000, 584.90000000, 589.50000000, 594.20000000, 598.90000000, 603.50000000, 608.20000000, 613.00000000, 617.90000000, 622.20000000, 626.90000000, 631.40000000, 635.90000000, 640.30000000, 645.30000000, 650.10000000, 654.90000000, 659.60000000, 664.20000000, 669.10000000, 673.70000000, 678.30000000, 682.50000000, 687.20000000, 691.50000000, 695.70000000, 699.90000000, 703.90000000, 708.30000000, 712.30000000, 716.10000000, 720.30000000, 724.50000000, 728.60000000, 732.10000000, 735.80000000, 739.40000000, 743.20000000, 746.70000000, 750.20000000]
CE06ISSM-MFD37-01-OPTAAD000 | CE06ISSM-00001 | 1 | ACS-154 | CC_acwo | [ -0.78171500, -0.49920600, -0.32183600, -0.21895800, -0.16306600, -0.13318900, -0.11225100, -0.09766700, -0.08074800, -0.06370900, -0.04743800, -0.02850300, -0.00892100, 0.01216600, 0.03410700, 0.05552200, 0.07599900, 0.09861900, 0.12095400, 0.14256100, 0.16467900, 0.18565900, 0.20615400, 0.22533100, 0.24341800, 0.26276800, 0.28238600, 0.30335000, 0.32437100, 0.34464300, 0.36473700, 0.38283100, 0.40028200, 0.41675600, 0.43326400, 0.44920400, 0.46396100, 0.47694300, 0.48737700, 0.49485600, 0.49902700, 0.49957700, 0.48345900, 0.47575800, 0.46640600, 0.46272200, 0.46866400, 0.48128000, 0.49627500, 0.51161900, 0.52645000, 0.54064200, 0.55374200, 0.56567100, 0.57458300, 0.57974600, 0.58090900, 0.58192400, 0.58677400, 0.59438000, 0.60187400, 0.60613500, 0.60433000, 0.59400300, 0.57310300, 0.53888500, 0.48960400, 0.42224500, 0.33123800, 0.21214900, 0.06161900, -0.12436400, -0.34697800, -0.59807100, -0.85057700, -1.06564200, -1.21923600, -1.31380300, -1.36555500, -1.40036900]
CE06ISSM-MFD37-01-OPTAAD000 | CE06ISSM-00001 | 1 | ACS-154 | CC_taarray | SheetRef:ACS154_CC_taarray
CE06ISSM-MFD37-01-OPTAAD000 | CE06ISSM-00001 | 1 | ACS-154 | CC_tcarray | SheetRef:ACS154_CC_tcarray
CE06ISSM-SBD17-02-FLORTD000 | CE06ISSM-00001 | 1 | 1121 | CC_dark_counts_volume_scatter | 56
CE06ISSM-SBD17-02-FLORTD000 | CE06ISSM-00001 | 1 | 1121 | CC_scale_factor_volume_scatter | 1.704e-06
CE06ISSM-SBD17-02-FLORTD000 | CE06ISSM-00001 | 1 | 1121 | CC_dark_counts_chlorophyll_a | 56
CE06ISSM-SBD17-02-FLORTD000 | CE06ISSM-00001 | 1 | 1121 | CC_scale_factor_chlorophyll_a | 0.012
CE06ISSM-SBD17-02-FLORTD000 | CE06ISSM-00001 | 1 | 1121 | CC_dark_counts_cdom | 46
CE06ISSM-SBD17-02-FLORTD000 | CE06ISSM-00001 | 1 | 1121 | CC_scale_factor_cdom | 0.0905
CE06ISSM-SBD17-02-FLORTD000 | CE06ISSM-00001 | 1 | 1121 | CC_scattering_angle | 117 | Constant
CE06ISSM-SBD17-02-FLORTD000 | CE06ISSM-00001 | 1 | 1121 | CC_measurement_wavelength | 700 | Constant
CE06ISSM-SBD17-02-FLORTD000 | CE06ISSM-00001 | 1 | 1121 | CC_angular_resolution | 1.08 | Constant
CE06ISSM-SBD17-02-FLORTD000 | CE06ISSM-00001 | 1 | 1121 | CC_depolarization_ratio | 0.039 | Constant
CE06ISSM-RID16-02-FLORTD000 | CE06ISSM-00001 | 1 | 996 | CC_dark_counts_volume_scatter | 54
CE06ISSM-RID16-02-FLORTD000 | CE06ISSM-00001 | 1 | 996 | CC_scale_factor_volume_scatter | 1.878e-06
CE06ISSM-RID16-02-FLORTD000 | CE06ISSM-00001 | 1 | 996 | CC_dark_counts_chlorophyll_a | 60
CE06ISSM-RID16-02-FLORTD000 | CE06ISSM-00001 | 1 | 996 | CC_scale_factor_chlorophyll_a | 0.0122
CE06ISSM-RID16-02-FLORTD000 | CE06ISSM-00001 | 1 | 996 | CC_dark_counts_cdom | 49
CE06ISSM-RID16-02-FLORTD000 | CE06ISSM-00001 | 1 | 996 | CC_scale_factor_cdom | 0.0906
CE06ISSM-RID16-02-FLORTD000 | CE06ISSM-00001 | 1 | 996 | CC_scattering_angle | 117 | Constant
CE06ISSM-RID16-02-FLORTD000 | CE06ISSM-00001 | 1 | 996 | CC_measurement_wavelength | 700 | Constant
CE06ISSM-RID16-02-FLORTD000 | CE06ISSM-00001 | 1 | 996 | CC_angular_resolution | 1.08 | Constant
CE06ISSM-RID16-02-FLORTD000 | CE06ISSM-00001 | 1 | 996 | CC_depolarization_ratio | 0.039 | Constant
CE06ISSM-SBD17-03-CTDBPC000 | CE06ISSM-00001 | 1 | 7243 | CC_lat | 47.1334
CE06ISSM-SBD17-03-CTDBPC000 | CE06ISSM-00001 | 1 | 7243 | CC_lon | -124.2675
CE06ISSM-SBD17-03-CTDBPC000 | CE06ISSM-00001 | 1 | 7243 | CC_a0 | 0.0012543
CE06ISSM-SBD17-03-CTDBPC000 | CE06ISSM-00001 | 1 | 7243 | CC_a1 | 0.00027465
CE06ISSM-SBD17-03-CTDBPC000 | CE06ISSM-00001 | 1 | 7243 | CC_a2 | -1.2025e-06
CE06ISSM-SBD17-03-CTDBPC000 | CE06ISSM-00001 | 1 | 7243 | CC_a3 | 1.8474e-07
CE06ISSM-SBD17-03-CTDBPC000 | CE06ISSM-00001 | 1 | 7243 | CC_ptempa0 | -65.2314
CE06ISSM-SBD17-03-CTDBPC000 | CE06ISSM-00001 | 1 | 7243 | CC_ptempa1 | 52.2443
CE06ISSM-SBD17-03-CTDBPC000 | CE06ISSM-00001 | 1 | 7243 | CC_ptempa2 | -0.2849
CE06ISSM-SBD17-03-CTDBPC000 | CE06ISSM-00001 | 1 | 7243 | CC_ptca0 | 525237.4
CE06ISSM-SBD17-03-CTDBPC000 | CE06ISSM-00001 | 1 | 7243 | CC_ptca1 | 0.34529
CE06ISSM-SBD17-03-CTDBPC000 | CE06ISSM-00001 | 1 | 7243 | CC_ptca2 | -0.077999
CE06ISSM-SBD17-03-CTDBPC000 | CE06ISSM-00001 | 1 | 7243 | CC_ptcb0 | 25.0684
CE06ISSM-SBD17-03-CTDBPC000 | CE06ISSM-00001 | 1 | 7243 | CC_ptcb1 | 0.000675
CE06ISSM-SBD17-03-CTDBPC000 | CE06ISSM-00001 | 1 | 7243 | CC_ptcb2 | 0
CE06ISSM-SBD17-03-CTDBPC000 | CE06ISSM-00001 | 1 | 7243 | CC_pa0 | -0.013666
CE06ISSM-SBD17-03-CTDBPC000 | CE06ISSM-00001 | 1 | 7243 | CC_pa1 | 0.00048789
CE06ISSM-SBD17-03-CTDBPC000 | CE06ISSM-00001 | 1 | 7243 | CC_pa2 | -4.0137e-12
CE06ISSM-SBD17-03-CTDBPC000 | CE06ISSM-00001 | 1 | 7243 | CC_g | -0.97214
CE06ISSM-SBD17-03-CTDBPC000 | CE06ISSM-00001 | 1 | 7243 | CC_h | 0.15366
CE06ISSM-SBD17-03-CTDBPC000 | CE06ISSM-00001 | 1 | 7243 | CC_i | -0.00040226
CE06ISSM-SBD17-03-CTDBPC000 | CE06ISSM-00001 | 1 | 7243 | CC_j | 5.28379440e-005<
CE06ISSM-SBD17-03-CTDBPC000 | CE06ISSM-00001 | 1 | 7243 | CC_cpcor | -9.57e-08
CE06ISSM-SBD17-03-CTDBPC000 | CE06ISSM-00001 | 1 | 7243 | CC_ctcor | 3.25e-06
CE06ISSM-RID16-03-CTDBPC000 | CE06ISSM-00001 | 1 | 16-50006 | CC_lat | 47.1334
CE06ISSM-RID16-03-CTDBPC000 | CE06ISSM-00001 | 1 | 16-50006 | CC_lon | -124.2675
CE06ISSM-RID16-03-CTDBPC000 | CE06ISSM-00001 | 1 | 16-50006 | CC_a0 | 0.0012853
CE06ISSM-RID16-03-CTDBPC000 | CE06ISSM-00001 | 1 | 16-50006 | CC_a1 | 0.00026778
CE06ISSM-RID16-03-CTDBPC000 | CE06ISSM-00001 | 1 | 16-50006 | CC_a2 | -5.8168e-07
CE06ISSM-RID16-03-CTDBPC000 | CE06ISSM-00001 | 1 | 16-50006 | CC_a3 | 1.5848e-07
CE06ISSM-RID16-03-CTDBPC000 | CE06ISSM-00001 | 1 | 16-50006 | CC_ptempa0 | -61.6807
CE06ISSM-RID16-03-CTDBPC000 | CE06ISSM-00001 | 1 | 16-50006 | CC_ptempa1 | 54.3377
CE06ISSM-RID16-03-CTDBPC000 | CE06ISSM-00001 | 1 | 16-50006 | CC_ptempa2 | -0.25907
CE06ISSM-RID16-03-CTDBPC000 | CE06ISSM-00001 | 1 | 16-50006 | CC_ptca0 | 525647.2
CE06ISSM-RID16-03-CTDBPC000 | CE06ISSM-00001 | 1 | 16-50006 | CC_ptca1 | 13.6182
CE06ISSM-RID16-03-CTDBPC000 | CE06ISSM-00001 | 1 | 16-50006 | CC_ptca2 | -0.38449
CE06ISSM-RID16-03-CTDBPC000 | CE06ISSM-00001 | 1 | 16-50006 | CC_ptcb0 | 25.1311
CE06ISSM-RID16-03-CTDBPC000 | CE06ISSM-00001 | 1 | 16-50006 | CC_ptcb1 | 0.000625
CE06ISSM-RID16-03-CTDBPC000 | CE06ISSM-00001 | 1 | 16-50006 | CC_ptcb2 | 0
CE06ISSM-RID16-03-CTDBPC000 | CE06ISSM-00001 | 1 | 16-50006 | CC_pa0 | 0.054599
CE06ISSM-RID16-03-CTDBPC000 | CE06ISSM-00001 | 1 | 16-50006 | CC_pa1 | 0.00048763
CE06ISSM-RID16-03-CTDBPC000 | CE06ISSM-00001 | 1 | 16-50006 | CC_pa2 | -5.7812e-12
CE06ISSM-RID16-03-CTDBPC000 | CE06ISSM-00001 | 1 | 16-50006 | CC_g | -0.96931
CE06ISSM-RID16-03-CTDBPC000 | CE06ISSM-00001 | 1 | 16-50006 | CC_h | 0.13978
CE06ISSM-RID16-03-CTDBPC000 | CE06ISSM-00001 | 1 | 16-50006 | CC_i | -0.00027153
CE06ISSM-RID16-03-CTDBPC000 | CE06ISSM-00001 | 1 | 16-50006 | CC_j | 3.9623e-05
CE06ISSM-RID16-03-CTDBPC000 | CE06ISSM-00001 | 1 | 16-50006 | CC_cpcor | -9.57e-08
CE06ISSM-RID16-03-CTDBPC000 | CE06ISSM-00001 | 1 | 16-50006 | CC_ctcor | 3.25e-06
CE06ISSM-MFD37-03-CTDBPC000 | CE06ISSM-00001 | 1 | 7242 | CC_lat | 47.1334
CE06ISSM-MFD37-03-CTDBPC000 | CE06ISSM-00001 | 1 | 7242 | CC_lon | -124.2675
CE06ISSM-MFD37-03-CTDBPC000 | CE06ISSM-00001 | 1 | 7242 | CC_a0 | 0.0012388
CE06ISSM-MFD37-03-CTDBPC000 | CE06ISSM-00001 | 1 | 7242 | CC_a1 | 0.00027939
CE06ISSM-MFD37-03-CTDBPC000 | CE06ISSM-00001 | 1 | 7242 | CC_a2 | -1.6351e-06
CE06ISSM-MFD37-03-CTDBPC000 | CE06ISSM-00001 | 1 | 7242 | CC_a3 | 2.0198e-07
CE06ISSM-MFD37-03-CTDBPC000 | CE06ISSM-00001 | 1 | 7242 | CC_ptempa0 | -62.4337
CE06ISSM-MFD37-03-CTDBPC000 | CE06ISSM-00001 | 1 | 7242 | CC_ptempa1 | 52.9557
CE06ISSM-MFD37-03-CTDBPC000 | CE06ISSM-00001 | 1 | 7242 | CC_ptempa2 | -0.33026
CE06ISSM-MFD37-03-CTDBPC000 | CE06ISSM-00001 | 1 | 7242 | CC_ptca0 | 524069.649
CE06ISSM-MFD37-03-CTDBPC000 | CE06ISSM-00001 | 1 | 7242 | CC_ptca1 | -17.3577
CE06ISSM-MFD37-03-CTDBPC000 | CE06ISSM-00001 | 1 | 7242 | CC_ptca2 | 0.19551
CE06ISSM-MFD37-03-CTDBPC000 | CE06ISSM-00001 | 1 | 7242 | CC_ptcb0 | 24.8337
CE06ISSM-MFD37-03-CTDBPC000 | CE06ISSM-00001 | 1 | 7242 | CC_ptcb1 | -0.00025
CE06ISSM-MFD37-03-CTDBPC000 | CE06ISSM-00001 | 1 | 7242 | CC_ptcb2 | 0
CE06ISSM-MFD37-03-CTDBPC000 | CE06ISSM-00001 | 1 | 7242 | CC_pa0 | -0.13267
CE06ISSM-MFD37-03-CTDBPC000 | CE06ISSM-00001 | 1 | 7242 | CC_pa1 | 0.0004906
CE06ISSM-MFD37-03-CTDBPC000 | CE06ISSM-00001 | 1 | 7242 | CC_pa2 | -5.4376e-12
CE06ISSM-MFD37-03-CTDBPC000 | CE06ISSM-00001 | 1 | 7242 | CC_g | -0.97426
CE06ISSM-MFD37-03-CTDBPC000 | CE06ISSM-00001 | 1 | 7242 | CC_h | 0.15228
CE06ISSM-MFD37-03-CTDBPC000 | CE06ISSM-00001 | 1 | 7242 | CC_i | -0.00038363
CE06ISSM-MFD37-03-CTDBPC000 | CE06ISSM-00001 | 1 | 7242 | CC_j | 5.105e-05
CE06ISSM-MFD37-03-CTDBPC000 | CE06ISSM-00001 | 1 | 7242 | CC_cpcor | -9.57e-08
CE06ISSM-MFD37-03-CTDBPC000 | CE06ISSM-00001 | 1 | 7242 | CC_ctcor | 3.25e-06
CE06ISSM-RID16-03-DOSTAD000 | CE06ISSM-00001 | 1 | 220 | CC_lat | 47.1334
CE06ISSM-RID16-03-DOSTAD000 | CE06ISSM-00001 | 1 | 220 | CC_lon | -124.2675
CE06ISSM-RID16-03-DOSTAD000 | CE06ISSM-00001 | 1 | 220 | CC_csv | [3.152044E-03,1.333892E-04,2.546730E-06,2.322982E+02,-3.393665E-01,-5.746725E+01,4.544301E+00]
CE06ISSM-MFD37-04-DOSTAD000 | CE06ISSM-00001 | 1 | 221 | CC_lat | 47.1334
CE06ISSM-MFD37-04-DOSTAD000 | CE06ISSM-00001 | 1 | 221 | CC_lon | -124.2675
CE06ISSM-MFD37-04-DOSTAD000 | CE06ISSM-00001 | 1 | 221 | CC_csv | [3.150391E-03,1.335407E-04,2.536467E-06,2.325163E+02,-3.406448E-01,-5.622847E+01,4.554733E+00]
CE06ISSM-RID16-07-NUTNRB000 | CE06ISSM-00001 | 1 | 244 | CC_lower_wavelength_limit_for_spectra_fit | 217 | Constant
CE06ISSM-RID16-07-NUTNRB000 | CE06ISSM-00001 | 1 | 244 | CC_upper_wavelength_limit_for_spectra_fit | 240 | Constant
CE06ISSM-RID16-07-NUTNRB000 | CE06ISSM-00001 | 1 | 244 | CC_cal_temp | 20.0113
CE06ISSM-RID16-07-NUTNRB000 | CE06ISSM-00001 | 1 | 244 | CC_wl | [189.94, 190.73, 191.52, 192.31, 193.1, 193.89, 194.68, 195.47, 196.26, 197.05, 197.84, 198.63, 199.43, 200.22, 201.01, 201.8, 202.6, 203.39, 204.19, 204.98, 205.77, 206.57, 207.36, 208.16, 208.95, 209.75, 210.55, 211.34, 212.14, 212.94, 213.73, 214.53, 215.33, 216.13, 216.92, 217.72, 218.52, 219.32, 220.12, 220.92, 221.72, 222.52, 223.32, 224.12, 224.92, 225.72, 226.52, 227.32, 228.12, 228.92, 229.72, 230.53, 231.33, 232.13, 232.93, 233.73, 234.54, 235.34, 236.14, 236.95, 237.75, 238.55, 239.36, 240.16, 240.97, 241.77, 242.58, 243.38, 244.19, 244.99, 245.8, 246.6, 247.41, 248.21, 249.02, 249.83, 250.63, 251.44, 252.25, 253.05, 253.86, 254.67, 255.48, 256.28, 257.09, 257.9, 258.71, 259.51, 260.32, 261.13, 261.94, 262.75, 263.56, 264.37, 265.17, 265.98, 266.79, 267.6, 268.41, 269.22, 270.03, 270.84, 271.65, 272.46, 273.27, 274.08, 274.89, 275.7, 276.51, 277.33, 278.14, 278.95, 279.76, 280.57, 281.38, 282.19, 283.0, 283.81, 284.63, 285.44, 286.25, 287.06, 287.87, 288.69, 289.5, 290.31, 291.12, 291.93, 292.75, 293.56, 294.37, 295.18, 296.0, 296.81, 297.62, 298.43, 299.25, 300.06, 300.87, 301.69, 302.5, 303.31, 304.12, 304.94, 305.75, 306.56, 307.38, 308.19, 309.0, 309.82, 310.63, 311.44, 312.26, 313.07, 313.88, 314.7, 315.51, 316.32, 317.14, 317.95, 318.76, 319.58, 320.39, 321.21, 322.02, 322.83, 323.65, 324.46, 325.27, 326.09, 326.9, 327.71, 328.53, 329.34, 330.15, 330.97, 331.78, 332.59, 333.41, 334.22, 335.03, 335.85, 336.66, 337.47, 338.28, 339.1, 339.91, 340.72, 341.54, 342.35, 343.16, 343.98, 344.79, 345.6, 346.41, 347.23, 348.04, 348.85, 349.66, 350.47, 351.29, 352.1, 352.91, 353.72, 354.53, 355.35, 356.16, 356.97, 357.78, 358.59, 359.4, 360.22, 361.03, 361.84, 362.65, 363.46, 364.27, 365.08, 365.89, 366.7, 367.51, 368.32, 369.13, 369.94, 370.75, 371.56, 372.37, 373.18, 373.99, 374.8, 375.61, 376.42, 377.23, 378.04, 378.85, 379.66, 380.46, 381.27, 382.08, 382.89, 383.7, 384.5, 385.31, 386.12, 386.93, 387.73, 388.54, 389.35, 390.15, 390.96, 391.77, 392.57, 393.38, 394.19, 394.99, 395.8]
CE06ISSM-RID16-07-NUTNRB000 | CE06ISSM-00001 | 1 | 244 | CC_eno3 | [0.01053692, -0.00030093, -0.00029739, -0.00029385, -0.00029031, 0.00609504, -0.00028324, -0.0002797, 0.00042456, 0.0103766, -0.00026908, -0.00026554, -0.00698309, 0.00612339, 0.00640182, 0.00040688, -0.00478326, 0.00382396, 0.00095369, 0.00194166, 0.00294101, 0.00447476, 0.0064947, 0.00641245, 0.00662208, 0.00672543, 0.00670566, 0.00690354, 0.00662001, 0.00625144, 0.00600605, 0.00566458, 0.00531307, 0.00495884, 0.00461736, 0.00428576, 0.00393415, 0.00357045, 0.00326183, 0.00293674, 0.0026601, 0.00238507, 0.00212641, 0.00190583, 0.00167739, 0.00148341, 0.00129424, 0.00112959, 0.00098425, 0.00083606, 0.000717, 0.00060179, 0.00050778, 0.00043349, 0.0003362, 0.00028673, 0.00023093, 0.00017064, 0.00014811, 0.00010999, 0.00008806, 0.00006265, 0.00004815, 0.00003794, 0.00002161, 0.00000847, 0.00000553, -0.00000695, -0.00001175, -0.0000157, -0.00000246, -0.00001056, -0.00001221, -0.00001383, -0.00000427, -0.00000518, -0.00001106, -0.00001486, -0.00000472, -0.00000691, -0.00000059, -0.00000618, -0.00000394, 0.00000595, 0.0000052, 0.00001217, 0.00000654, 0.00002777, 0.00002532, 0.0000311, 0.00003405, 0.00005194, 0.00005906, 0.00005078, 0.00005322, 0.0000269, 0.00005001, 0.00006227, 0.00005219, 0.00007537, 0.00008635, 0.0000928, 0.00006482, 0.00006837, 0.00007887, 0.00009271, 0.00009356, 0.00008324, 0.00008402, 0.00010968, 0.00010365, 0.00011534, 0.00011869, 0.00011027, 0.00012139, 0.00011695, 0.00011304, 0.00012899, 0.00013896, 0.0001527, 0.00015022, 0.00014006, 0.00016966, 0.00016991, 0.00016982, 0.00016768, 0.00015394, 0.00016834, 0.00017967, 0.000169, 0.00015954, 0.00016503, 0.00018243, 0.00020017, 0.00019897, 0.00022711, 0.00023824, 0.00024625, 0.00020783, 0.00020743, 0.00022126, 0.00023096, 0.00021108, 0.00021875, 0.00022131, 0.00022487, 0.00023922, 0.00025903, 0.00025458, 0.00026918, 0.00026583, 0.00026808, 0.00025067, 0.00029142, 0.00028396, 0.00027599, 0.00028535, 0.00029124, 0.00029888, 0.00028232, 0.00028006, 0.00030525, 0.00032218, 0.0003094, 0.00028552, 0.00030702, 0.00031791, 0.00031848, 0.00029178, 0.00030636, 0.00031771, 0.00030672, 0.00031225, 0.00030293, 0.00028603, 0.00032385, 0.00034885, 0.00034324, 0.00033177, 0.00031361, 0.00034688, 0.00034769, 0.00034672, 0.00037691, 0.00039777, 0.00040469, 0.00037973, 0.00037097, 0.00041833, 0.00040774, 0.00042043, 0.00040441, 0.00043883, 0.00041945, 0.0004033, 0.00035348, 0.00042282, 0.0004025, 0.00041601, 0.00038413, 0.00040022, 0.00047449, 0.00050025, 0.00041295, 0.00040546, 0.00045863, 0.00050154, 0.00043533, 0.00047287, 0.00046526, 0.00047749, 0.00050412, 0.0004935, 0.00044554, 0.00049777, 0.0004814, 0.00042228, 0.00046876, 0.00047809, 0.00042579, 0.00039052, 0.00049183, 0.00038688, 0.00049349, 0.00052229, 0.00048111, 0.00057469, 0.00059505, 0.0006245, 0.00052081, 0.00049038, 0.00052521, 0.00053452, 0.00049791, 0.00051303, 0.00052219, 0.00059329, 0.00054962, 0.00058703, 0.00050038, 0.00052508, 0.00057367, 0.00049996, 0.00058463, 0.00054642, 0.00067133, 0.00065827, 0.00067817, 0.00060001, 0.00066189, 0.00062332, 0.00059127, 0.00053264, 0.00062367, 0.00059473, 0.00059836]
CE06ISSM-RID16-07-NUTNRB000 | CE06ISSM-00001 | 1 | 244 | CC_eswa | [-0.01187007, -0.00043944, -0.00043516, -0.00043089, -0.00042662, 0.01503395, 0.02528683, -0.00041381, 0.00600388, 0.00600815, 0.01411136, 0.01063072, 0.04220329, 0.03837768, 0.05211438, 0.06613691, 0.06753605, 0.07099124, 0.06985446, 0.07407156, 0.0700234, 0.06843979, 0.06365315, 0.05792811, 0.05076133, 0.04381933, 0.03720507, 0.03103915, 0.02566365, 0.02104402, 0.01704366, 0.01375657, 0.0110084, 0.00872058, 0.00685332, 0.00539066, 0.00424774, 0.00331248, 0.00258963, 0.0020263, 0.00160766, 0.00127025, 0.00100364, 0.00079613, 0.00065352, 0.00052542, 0.00043669, 0.00036564, 0.00030711, 0.00026857, 0.00022656, 0.00019826, 0.00015336, 0.00012957, 0.00012366, 0.00009609, 0.00006926, 0.00007149, 0.00005785, 0.00003711, 0.00001884, 0.00001928, 0.00002041, 0.00001305, -0.00000573, 0.00000917, 0.00000138, 0.00001299, -0.00000648, -0.00000026, -0.00001143, 0.00000743, -0.00001488, -0.00001081, -0.00001332, -0.00000689, 0.00000422, -0.00000495, -0.00001209, 0.00000974, 0.00000757, 0.000005, 0.00000872, 0.00000174, 0.00002299, 0.0000004, -0.00000754, -0.00001002, -0.00000635, -0.00000654, -0.00000943, -0.00002524, -0.00001042, 0.00000484, 0.00000022, 0.00001654, 0.00000699, 0.00001781, 0.00002532, -0.00001504, 0.00001799, 0.00001085, 0.00002084, 0.00003722, 0.00002377, 0.00002765, 0.00004393, 0.0000612, 0.00004854, 0.00001827, 0.00003794, 0.00004999, 0.00003122, 0.00004253, 0.00004615, 0.00006426, 0.00005017, 0.00005912, 0.00006021, 0.00005107, 0.00006676, 0.0000699, 0.00005646, 0.00007315, 0.00008282, 0.00006649, 0.00008767, 0.00006464, 0.00008349, 0.00010639, 0.0001117, 0.00012885, 0.000119, 0.00013172, 0.00010676, 0.00007137, 0.00009524, 0.00013428, 0.00009362, 0.00014427, 0.00011877, 0.00015314, 0.00015884, 0.0001646, 0.00016788, 0.00019167, 0.00018296, 0.00014633, 0.00017225, 0.00015992, 0.00019083, 0.00017106, 0.00019907, 0.00016814, 0.00018388, 0.00020567, 0.00019577, 0.00019335, 0.00021959, 0.00022915, 0.00021242, 0.0002109, 0.00017679, 0.00021536, 0.00022127, 0.0002302, 0.00024021, 0.00023624, 0.00024932, 0.00025496, 0.0002664, 0.0002891, 0.00029062, 0.00031262, 0.0003171, 0.00029648, 0.00031013, 0.00028523, 0.00029584, 0.00031182, 0.00029304, 0.00031147, 0.00029597, 0.000279, 0.00028244, 0.00028377, 0.00028298, 0.00032462, 0.00027413, 0.00030377, 0.00029084, 0.00028957, 0.00032528, 0.00029241, 0.00041065, 0.00038684, 0.00036181, 0.00042444, 0.00042596, 0.00041188, 0.00038771, 0.0003403, 0.00033684, 0.00044185, 0.00043288, 0.00042375, 0.00038714, 0.00041488, 0.00043281, 0.00047164, 0.00043434, 0.00039332, 0.00046394, 0.00049621, 0.00042054, 0.00045627, 0.00047801, 0.00043413, 0.00046307, 0.00045043, 0.00058106, 0.00045993, 0.00060325, 0.00051256, 0.00052372, 0.00054172, 0.00052902, 0.00045135, 0.0004588, 0.0004938, 0.00059819, 0.00056113, 0.00052704, 0.00061881, 0.00053212, 0.00057504, 0.00054333, 0.00049554, 0.00052018, 0.00051526, 0.00053744, 0.00048768, 0.0006291, 0.00057527, 0.00057434, 0.00048577, 0.00053673, 0.00055304, 0.0006342, 0.00047294, 0.0006284, 0.00059838, 0.0006311, 0.00051031, 0.00049309, 0.00049747]
CE06ISSM-RID16-07-NUTNRB000 | CE06ISSM-00001 | 1 | 244 | CC_di | [14.55918664, 11.85548293, 7.37400145, 16.2258533, 14.2258533, 10.63326071, 12.67029775, 17.15177923, 16.29992738, 14.5221496, 18.85548293, 28.5221496, 62.11474219, 212.63326071, 616.44807553, 1490.41103849, 3029.70733479, 5271.33696442, 7994.29992738, 10840.33696442, 13512.07770516, 15819.8184459, 17651.5221496, 18959.55918664, 19707.15177923, 19912.04066812, 19697.33696442, 19160.00363108, 18459.29992738, 17744.55918664, 17121.89251997, 16636.92955701, 16341.07770516, 16243.67029775, 16348.85548293, 16674.29992738, 17196.59622367, 17926.48511256, 18880.2258533, 20005.63326071, 21268.29992738, 22654.59622367, 24070.41103849, 25436.85548293, 26678.18881627, 27670.00363108, 28357.2258533, 28673.11474219, 28576.8184459, 28121.96659405, 27397.07770516, 26458.55918664, 25437.33696442, 24413.26289034, 23439.2258533, 22596.18881627, 21858.5221496, 21261.92955701, 20798.33696442, 20466.04066812, 20248.55918664, 20175.74437182, 20220.29992738, 20380.63326071, 20673.85548293, 21097.48511256, 21631.63326071, 22293.15177923, 23045.78140886, 23871.67029775, 24735.78140886, 25591.48511256, 26394.48511256, 27099.18881627, 27605.85548293, 27899.44807553, 27927.5221496, 27648.44807553, 27082.92955701, 26281.78140886, 25237.26289034, 24054.00363108, 22782.59622367, 21481.37400145, 20205.8184459, 19004.33696442, 17889.07770516, 16878.63326071, 15983.78140886, 15185.41103849, 14505.41103849, 13931.63326071, 13443.74437182, 13057.37400145, 12755.2258533, 12530.89251997, 12389.04066812, 12317.07770516, 12309.96659405, 12378.41103849, 12511.44807553, 12701.04066812, 12955.29992738, 13264.41103849, 13621.37400145, 14024.37400145, 14445.41103849, 14883.15177923, 15331.78140886, 15741.8184459, 16110.59622367, 16417.04066812, 16631.11474219, 16748.29992738, 16752.41103849, 16649.11474219, 16431.89251997, 16122.67029775, 15728.44807553, 15282.07770516, 14802.11474219, 14293.15177923, 13802.55918664, 13321.33696442, 12869.11474219, 12446.48511256, 12070.48511256, 11727.44807553, 11430.5221496, 11161.18881627, 10928.15177923, 10731.89251997, 10563.96659405, 10416.70733479, 10306.74437182, 10213.67029775, 10146.59622367, 10099.5221496, 10074.11474219, 10066.33696442, 10088.63326071, 10118.63326071, 10180.96659405, 10257.07770516, 10347.85548293, 10453.37400145, 10578.78140886, 10711.89251997, 10860.8184459, 11016.41103849, 11175.26289034, 11347.11474219, 11511.26289034, 11667.48511256, 11833.07770516, 11981.96659405, 12118.8184459, 12237.70733479, 12345.48511256, 12418.11474219, 12472.96659405, 12496.70733479, 12471.55918664, 12422.85548293, 12306.07770516, 12141.2258533, 11948.70733479, 11706.41103849, 11429.37400145, 11122.15177923, 10787.78140886, 10441.04066812, 10088.2258533, 9735.37400145, 9388.11474219, 9049.07770516, 8698.96659405, 8364.37400145, 8043.74437182, 7733.89251997, 7432.33696442, 7138.67029775, 6863.78140886, 6605.15177923, 6348.89251997, 6110.33696442, 5897.67029775, 5689.26289034, 5492.26289034, 5305.92955701, 5139.96659405, 4986.44807553, 4842.37400145, 4714.85548293, 4594.85548293, 4486.59622367, 4381.59622367, 4285.00363108, 4200.15177923, 4125.59622367, 4053.44807553, 3994.48511256, 3938.37400145, 3885.59622367, 3837.29992738, 3806.07770516, 3769.92955701, 3740.70733479, 3718.18881627, 3700.07770516, 3691.11474219, 3673.11474219, 3672.00363108, 3671.33696442, 3677.04066812, 3682.15177923, 3694.11474219, 3708.15177923, 3731.44807553, 3750.55918664, 3769.89251997, 3786.04066812, 3779.85548293, 3769.5221496, 3761.37400145, 3750.5221496, 3746.55918664, 3737.33696442, 3728.26289034, 3720.70733479, 3707.44807553, 3691.85548293, 3676.00363108, 3666.26289034, 3652.33696442, 3618.07770516, 3556.85548293, 3488.04066812, 3413.78140886, 3337.55918664, 3269.26289034, 3193.44807553, 3122.67029775, 3052.85548293, 2987.85548293, 2930.70733479, 2874.48511256, 2813.11474219, 2750.44807553, 2699.29992738, 2667.96659405, 2630.96659405, 2543.59622367, 2379.18881627, 2164.07770516, 2164.07770516]
CE06ISSM-RID16-08-SPKIRB000 | CE06ISSM-00001 | 1 | 232 | CC_immersion_factor | [1.368, 1.41, 1.365, 1.354, 1.372, 1.322, 1.347]
CE06ISSM-RID16-08-SPKIRB000 | CE06ISSM-00001 | 1 | 232 | CC_offset | [2147201351.8, 2147409727.5, 2147755750.1, 2147459072.9, 2147366922.9, 2146876138.5, 2147145750.0]
CE06ISSM-RID16-08-SPKIRB000 | CE06ISSM-00001 | 1 | 232 | CC_scale | [0.000000205430594133, 0.000000199592901894, 0.000000211917370248, 0.000000204187263223, 0.000000196408999093, 0.000000203457067662, 0.000000218687199951]
CE06ISSM-MFD35-04-ADCPTM000 | CE06ISSM-00001 | 1 | 19023 | CC_depth | 30000
CE06ISSM-MFD35-04-ADCPTM000 | CE06ISSM-00001 | 1 | 19023 | CC_lat | 47.1334
CE06ISSM-MFD35-04-ADCPTM000 | CE06ISSM-00001 | 1 | 19023 | CC_lon | -124.2675
CE06ISSM-MFD35-04-ADCPTM000 | CE06ISSM-00001 | 1 | 19023 | CC_scale_factor1 | 0.45
CE06ISSM-MFD35-04-ADCPTM000 | CE06ISSM-00001 | 1 | 19023 | CC_scale_factor2 | 0.45
CE06ISSM-MFD35-04-ADCPTM000 | CE06ISSM-00001 | 1 | 19023 | CC_scale_factor3 | 0.45
CE06ISSM-MFD35-04-ADCPTM000 | CE06ISSM-00001 | 1 | 19023 | CC_scale_factor4 | 0.45
CE06ISSM-MFD35-01-VEL3DD000 | CE06ISSM-00001 | 1 | 11084 | CC_lat | 47.1334
CE06ISSM-MFD35-01-VEL3DD000 | CE06ISSM-00001 | 1 | 11084 | CC_lon | -124.2675
CE06ISSM-MFD35-02-PRESFA000 | CE06ISSM-00001 | 1 | 1328 | CC_c1 | 607.2786
CE06ISSM-MFD35-02-PRESFA000 | CE06ISSM-00001 | 1 | 1328 | CC_c2 | -6.5322
CE06ISSM-MFD35-02-PRESFA000 | CE06ISSM-00001 | 1 | 1328 | CC_c3 | -1024.374
CE06ISSM-MFD35-02-PRESFA000 | CE06ISSM-00001 | 1 | 1328 | CC_d1 | 0.02928
CE06ISSM-MFD35-02-PRESFA000 | CE06ISSM-00001 | 1 | 1328 | CC_d2 | 0
CE06ISSM-MFD35-02-PRESFA000 | CE06ISSM-00001 | 1 | 1328 | CC_offset_correction_factor | 0 | Constant
CE06ISSM-MFD35-02-PRESFA000 | CE06ISSM-00001 | 1 | 1328 | CC_pressure_offset_calibration_coefficient | -0.1172
CE06ISSM-MFD35-02-PRESFA000 | CE06ISSM-00001 | 1 | 1328 | CC_slope_correction_factor | 1 | Constant
CE06ISSM-MFD35-02-PRESFA000 | CE06ISSM-00001 | 1 | 1328 | CC_t1 | 27.8337
CE06ISSM-MFD35-02-PRESFA000 | CE06ISSM-00001 | 1 | 1328 | CC_t2 | 0.6072
CE06ISSM-MFD35-02-PRESFA000 | CE06ISSM-00001 | 1 | 1328 | CC_t3 | 18.2188
CE06ISSM-MFD35-02-PRESFA000 | CE06ISSM-00001 | 1 | 1328 | CC_t4 | 27.906
CE06ISSM-MFD35-02-PRESFA000 | CE06ISSM-00001 | 1 | 1328 | CC_u0 | 5.8272
CE06ISSM-MFD35-02-PRESFA000 | CE06ISSM-00001 | 1 | 1328 | CC_y1 | -3910.859
CE06ISSM-MFD35-02-PRESFA000 | CE06ISSM-00001 | 1 | 1328 | CC_y2 | -10708.25
CE06ISSM-MFD35-02-PRESFA000 | CE06ISSM-00001 | 1 | 1328 | CC_y3 | 0
CE06ISSM-MFD35-02-PRESFA000 | CE06ISSM-00001 | 1 | 1328 | CC_b | 8388.6
CE06ISSM-MFD35-02-PRESFA000 | CE06ISSM-00001 | 1 | 1328 | CC_m | 125829.1
CE06ISSM-RID16-05-PCO2WB000 | CE06ISSM-00001 | 1 | C0053 | CC_cala | -0.0284
CE06ISSM-RID16-05-PCO2WB000 | CE06ISSM-00001 | 1 | C0053 | CC_calb | 1.0074
CE06ISSM-RID16-05-PCO2WB000 | CE06ISSM-00001 | 1 | C0053 | CC_calc | -2.1084
CE06ISSM-RID16-05-PCO2WB000 | CE06ISSM-00001 | 1 | C0053 | CC_calt | 16.45
CE06ISSM-RID16-05-PCO2WB000 | CE06ISSM-00001 | 1 | C0053 | CC_ea434 | 19706
CE06ISSM-RID16-05-PCO2WB000 | CE06ISSM-00001 | 1 | C0053 | CC_ea620 | 34
CE06ISSM-RID16-05-PCO2WB000 | CE06ISSM-00001 | 1 | C0053 | CC_eb434 | 3073
CE06ISSM-RID16-05-PCO2WB000 | CE06ISSM-00001 | 1 | C0053 | CC_eb620 | 44327
CE06ISSM-MFD35-05-PCO2WB000 | CE06ISSM-00001 | 1 | C0062 | CC_cala | -0.1789
CE06ISSM-MFD35-05-PCO2WB000 | CE06ISSM-00001 | 1 | C0062 | CC_calb | 1.7224
CE06ISSM-MFD35-05-PCO2WB000 | CE06ISSM-00001 | 1 | C0062 | CC_calc | -2.9289
CE06ISSM-MFD35-05-PCO2WB000 | CE06ISSM-00001 | 1 | C0062 | CC_calt | 14.7
CE06ISSM-MFD35-05-PCO2WB000 | CE06ISSM-00001 | 1 | C0062 | CC_ea434 | 19706
CE06ISSM-MFD35-05-PCO2WB000 | CE06ISSM-00001 | 1 | C0062 | CC_ea620 | 34
CE06ISSM-MFD35-05-PCO2WB000 | CE06ISSM-00001 | 1 | C0062 | CC_eb434 | 3073
CE06ISSM-MFD35-05-PCO2WB000 | CE06ISSM-00001 | 1 | C0062 | CC_eb620 | 44327
CE06ISSM-MFD00-00-CAMSA000 not deployed
CE06ISSM-MFD00-00-ZPLSCC000 not deployed
CE06ISSM-SBC11-00-CPMENG000 | CE06ISSM-00001 | 1 | CE06ISSM-00001-CPM1 |  |  | The serial number used here is bogus, pending identification of the real serial number.
CE06ISSM-RIC21-00-CPMENG000 | CE06ISSM-00001 | 1 | CE06ISSM-00001-CPM2 |  |  | The serial number used here is bogus, pending identification of the real serial number.
CE06ISSM-MFC31-00-CPMENG000 | CE06ISSM-00001 | 1 | CE06ISSM-00001-CPM3 |  |  | The serial number used here is bogus, pending identification of the real serial number.
CE06ISSM-SBD17-00-DCLENG000 | CE06ISSM-00001 | 1 | CE06ISSM-00001-DCL17 |  |  | The serial number used here is bogus, pending identification of the real serial number.
CE06ISSM-RID16-00-DCLENG000 | CE06ISSM-00001 | 1 | CE06ISSM-00001-DCL16 |  |  | The serial number used here is bogus, pending identification of the real serial number.
CE06ISSM-MFD35-00-DCLENG000 | CE06ISSM-00001 | 1 | CE06ISSM-00001-DCL35 |  |  | The serial number used here is bogus, pending identification of the real serial number.
CE06ISSM-MFD37-00-DCLENG000 | CE06ISSM-00001 | 1 | CE06ISSM-00001-DCL37 |  |  | The serial number used here is bogus, pending identification of the real serial number.

## ACS171_CC_taarray
-0.01529 | -0.015298 | -0.01561 | -0.014482 | -0.012017 | -0.01197 | -0.009371 | -0.008067 | -0.007513 | -0.007111 | -0.003905 | -0.004214 | -0.003694 | -0.004303 | -0.003408 | -0.002973 | -0.003669 | -0.002987 | -0.004314 | -0.003324 | -0.001979 | -0.002454 | -0.001201 | -0.00109 | 0.000224 | 0 | 0.000577 | -0.000485 | 0.000345 | -0.000441 | 5.1e-05 | 0.000531 | 0.001658 | 0.002894 | 0.003105 | 0.002946 | 0.003885 | 0.003631
-0.011623 | -0.011125 | -0.010147 | -0.008459 | -0.006564 | -0.006406 | -0.004498 | -0.002923 | -0.003211 | -0.002215 | -0.00028 | -0.000631 | -0.000218 | -0.000815 | -0.000704 | -0.000216 | -0.000795 | -0.000136 | -0.001808 | -0.000678 | 0.000261 | -0.000189 | -0.000232 | 0.000185 | 0.000896 | 0 | 0.000997 | -0.000256 | 0.00054 | -0.000427 | -0.000247 | -0.000353 | 0.000899 | 0.000816 | 0.001563 | 0.000641 | 0.001511 | 0.001417
-0.007079 | -0.006373 | -0.005444 | -0.004193 | -0.001988 | -0.002163 | -0.000534 | 0.000655 | 0.000604 | 0.001129 | 0.002435 | 0.002007 | 0.002179 | 0.001522 | 0.001613 | 0.001749 | 0.000797 | 0.000956 | -0.000627 | -0.000214 | 0.000342 | -0.000385 | -7.6e-05 | -0.000336 | 0.000617 | 0 | 0.000318 | -0.001065 | -0.00102 | -0.001804 | -0.00227 | -0.001927 | -0.001946 | -0.001737 | -0.00182 | -0.002454 | -0.002 | -0.00258
-0.002111 | -0.001243 | -0.000316 | 0.000767 | 0.00236 | 0.002304 | 0.003536 | 0.00435 | 0.004276 | 0.004275 | 0.005155 | 0.004687 | 0.004722 | 0.003872 | 0.003928 | 0.003436 | 0.00276 | 0.002743 | 0.001583 | 0.001833 | 0.001887 | 0.001176 | 0.0011 | 0.000854 | 0.00072 | 0 | 0.000182 | -0.000831 | -0.001092 | -0.002179 | -0.002535 | -0.003018 | -0.002837 | -0.003095 | -0.003398 | -0.00429 | -0.004007 | -0.00482
0.000858 | 0.001655 | 0.00284 | 0.003951 | 0.005207 | 0.005146 | 0.006073 | 0.006662 | 0.006261 | 0.006247 | 0.006837 | 0.006259 | 0.00638 | 0.005183 | 0.004909 | 0.004728 | 0.00415 | 0.003566 | 0.002351 | 0.002749 | 0.002464 | 0.001688 | 0.000931 | 0.000902 | 0.000617 | 0 | 0.000348 | -0.001143 | -0.001264 | -0.002505 | -0.003162 | -0.003607 | -0.003864 | -0.004286 | -0.004737 | -0.005563 | -0.005759 | -0.0064
0.003019 | 0.003826 | 0.004703 | 0.005664 | 0.006835 | 0.006566 | 0.007153 | 0.00789 | 0.007529 | 0.007275 | 0.007824 | 0.007058 | 0.006924 | 0.00582 | 0.005699 | 0.005512 | 0.004713 | 0.00424 | 0.00299 | 0.00271 | 0.002933 | 0.002071 | 0.001366 | 0.001085 | 0.000766 | 0 | 0.000108 | -0.000959 | -0.001594 | -0.002813 | -0.003373 | -0.003925 | -0.004226 | -0.004601 | -0.004925 | -0.00636 | -0.006307 | -0.007078
0.00352 | 0.004279 | 0.005333 | 0.006168 | 0.007139 | 0.006904 | 0.007488 | 0.007919 | 0.007394 | 0.00717 | 0.007638 | 0.006998 | 0.006892 | 0.005908 | 0.005618 | 0.005323 | 0.004492 | 0.004011 | 0.002982 | 0.00284 | 0.002562 | 0.001601 | 0.001277 | 0.000733 | 0.000554 | 0 | -0.000372 | -0.001377 | -0.001692 | -0.002735 | -0.00327 | -0.004248 | -0.004368 | -0.004677 | -0.005295 | -0.006451 | -0.006606 | -0.007379
0.00319 | 0.003912 | 0.005042 | 0.005975 | 0.006925 | 0.006644 | 0.00714 | 0.007496 | 0.007105 | 0.007078 | 0.007385 | 0.006829 | 0.006725 | 0.005743 | 0.00544 | 0.005101 | 0.004266 | 0.003749 | 0.00295 | 0.002819 | 0.002798 | 0.001858 | 0.001165 | 0.00115 | 0.000704 | 0 | 1.4e-05 | -0.001184 | -0.001415 | -0.002457 | -0.003098 | -0.003909 | -0.004044 | -0.00447 | -0.005063 | -0.005915 | -0.006113 | -0.006847
0.003062 | 0.003806 | 0.004783 | 0.005657 | 0.00642 | 0.006279 | 0.006811 | 0.007061 | 0.006701 | 0.006499 | 0.00678 | 0.006202 | 0.006019 | 0.005258 | 0.004936 | 0.004705 | 0.003978 | 0.003429 | 0.002783 | 0.002329 | 0.002073 | 0.0016 | 0.001085 | 0.000697 | 0.000505 | 0 | -0.000402 | -0.001354 | -0.001768 | -0.002718 | -0.003465 | -0.004157 | -0.004199 | -0.004524 | -0.00507 | -0.005917 | -0.006319 | -0.006755
0.003197 | 0.003827 | 0.004814 | 0.005674 | 0.006393 | 0.006211 | 0.00657 | 0.006696 | 0.006366 | 0.006046 | 0.006335 | 0.005849 | 0.005724 | 0.004896 | 0.004451 | 0.004318 | 0.003583 | 0.003467 | 0.002438 | 0.002415 | 0.002161 | 0.001499 | 0.00096 | 0.000685 | 0.000583 | 0 | -0.000263 | -0.001151 | -0.001686 | -0.002557 | -0.003189 | -0.003779 | -0.004154 | -0.004611 | -0.004762 | -0.005415 | -0.005847 | -0.006303
0.002853 | 0.00348 | 0.004544 | 0.005329 | 0.00605 | 0.005831 | 0.006175 | 0.006405 | 0.006168 | 0.005823 | 0.006093 | 0.005656 | 0.005319 | 0.004864 | 0.004561 | 0.004185 | 0.003647 | 0.003162 | 0.002618 | 0.002369 | 0.002144 | 0.001584 | 0.001081 | 0.000638 | 0.000512 | 0 | -0.000214 | -0.001059 | -0.001557 | -0.002401 | -0.002942 | -0.00357 | -0.003796 | -0.004032 | -0.004437 | -0.005011 | -0.005405 | -0.005879
0.002809 | 0.003458 | 0.004364 | 0.005144 | 0.005829 | 0.005655 | 0.00588 | 0.00611 | 0.005889 | 0.005563 | 0.005878 | 0.00532 | 0.005143 | 0.0046 | 0.004389 | 0.003953 | 0.003555 | 0.003176 | 0.002657 | 0.002376 | 0.002075 | 0.001569 | 0.000944 | 0.000571 | 0.000523 | 0 | -0.000209 | -0.000921 | -0.001536 | -0.002442 | -0.002795 | -0.003458 | -0.003623 | -0.004067 | -0.004325 | -0.004844 | -0.00515 | -0.005544
0.002581 | 0.003188 | 0.00421 | 0.004962 | 0.005559 | 0.005415 | 0.005682 | 0.005768 | 0.005551 | 0.005156 | 0.005556 | 0.004982 | 0.004777 | 0.004203 | 0.004066 | 0.003759 | 0.003271 | 0.002956 | 0.002409 | 0.002221 | 0.001953 | 0.001471 | 0.000973 | 0.000706 | 0.000566 | 0 | -0.000205 | -0.000993 | -0.001478 | -0.002251 | -0.002782 | -0.003299 | -0.003587 | -0.003928 | -0.004191 | -0.004677 | -0.005002 | -0.005289
0.002825 | 0.003351 | 0.004248 | 0.004891 | 0.005431 | 0.00527 | 0.005472 | 0.005602 | 0.005365 | 0.005175 | 0.005291 | 0.004923 | 0.004733 | 0.00424 | 0.004064 | 0.003598 | 0.00328 | 0.002876 | 0.002366 | 0.001992 | 0.001906 | 0.00139 | 0.000915 | 0.000624 | 0.000445 | 0 | -0.000182 | -0.001031 | -0.001545 | -0.002314 | -0.002814 | -0.003397 | -0.003517 | -0.003819 | -0.004113 | -0.004703 | -0.004929 | -0.005109
0.002749 | 0.003367 | 0.004204 | 0.004879 | 0.005331 | 0.005165 | 0.005403 | 0.005515 | 0.00528 | 0.004966 | 0.005115 | 0.004711 | 0.004597 | 0.004105 | 0.003813 | 0.003583 | 0.003197 | 0.002724 | 0.00233 | 0.002128 | 0.001923 | 0.001355 | 0.000951 | 0.000578 | 0.000382 | 0 | -0.00033 | -0.001024 | -0.001603 | -0.002372 | -0.002734 | -0.003326 | -0.003487 | -0.003808 | -0.00403 | -0.004589 | -0.004759 | -0.005029
0.003034 | 0.003518 | 0.004357 | 0.00494 | 0.005296 | 0.005193 | 0.005295 | 0.005324 | 0.00515 | 0.004915 | 0.005027 | 0.004687 | 0.004411 | 0.004005 | 0.003796 | 0.003565 | 0.003179 | 0.002855 | 0.002314 | 0.002124 | 0.001823 | 0.001428 | 0.000996 | 0.000741 | 0.000553 | 0 | -0.000174 | -0.000875 | -0.001487 | -0.002194 | -0.002669 | -0.003273 | -0.003361 | -0.003678 | -0.003954 | -0.004387 | -0.00452 | -0.0048
0.003132 | 0.00361 | 0.004303 | 0.004837 | 0.005211 | 0.00504 | 0.005156 | 0.005272 | 0.005001 | 0.004809 | 0.004868 | 0.004527 | 0.004406 | 0.003894 | 0.003736 | 0.003418 | 0.003077 | 0.002771 | 0.002317 | 0.002032 | 0.001828 | 0.001407 | 0.000883 | 0.000507 | 0.00039 | 0 | -0.000269 | -0.000956 | -0.001578 | -0.002325 | -0.002747 | -0.003301 | -0.003446 | -0.003712 | -0.003908 | -0.004271 | -0.004561 | -0.00475
0.003286 | 0.003735 | 0.004441 | 0.004963 | 0.005217 | 0.0051 | 0.005232 | 0.005247 | 0.004961 | 0.00468 | 0.004757 | 0.004476 | 0.004217 | 0.003842 | 0.003572 | 0.003307 | 0.002908 | 0.002634 | 0.002284 | 0.002001 | 0.001758 | 0.001304 | 0.000918 | 0.00057 | 0.00044 | 0 | -0.000314 | -0.001025 | -0.001638 | -0.002351 | -0.002822 | -0.003343 | -0.003523 | -0.003698 | -0.003974 | -0.00422 | -0.004527 | -0.004678
0.003301 | 0.003746 | 0.004486 | 0.004976 | 0.005215 | 0.005068 | 0.005068 | 0.005142 | 0.004904 | 0.00464 | 0.004695 | 0.004366 | 0.004236 | 0.003803 | 0.003627 | 0.003281 | 0.003039 | 0.002756 | 0.002328 | 0.002103 | 0.001789 | 0.0014 | 0.00092 | 0.000589 | 0.000504 | 0 | -0.000241 | -0.000906 | -0.00153 | -0.00224 | -0.002681 | -0.003208 | -0.003348 | -0.003589 | -0.003807 | -0.004072 | -0.004249 | -0.004484
0.00352 | 0.004023 | 0.00459 | 0.00505 | 0.005263 | 0.00514 | 0.005135 | 0.00517 | 0.004933 | 0.004619 | 0.004684 | 0.00442 | 0.004112 | 0.003806 | 0.003601 | 0.003244 | 0.002972 | 0.002673 | 0.002291 | 0.001986 | 0.001758 | 0.001347 | 0.000924 | 0.000537 | 0.000361 | 0 | -0.000324 | -0.000994 | -0.001609 | -0.002331 | -0.002819 | -0.003256 | -0.003453 | -0.003646 | -0.0039 | -0.004124 | -0.004389 | -0.004491
0.003676 | 0.004124 | 0.004728 | 0.005151 | 0.005318 | 0.005139 | 0.005141 | 0.005087 | 0.004884 | 0.004608 | 0.004647 | 0.004309 | 0.004096 | 0.003727 | 0.003502 | 0.003236 | 0.002938 | 0.002644 | 0.002309 | 0.001956 | 0.001701 | 0.00124 | 0.000805 | 0.00059 | 0.000433 | 0 | -0.000302 | -0.000965 | -0.001615 | -0.002285 | -0.002804 | -0.003262 | -0.003414 | -0.003527 | -0.003828 | -0.004004 | -0.004223 | -0.004392
0.003934 | 0.004333 | 0.004927 | 0.005276 | 0.005385 | 0.005208 | 0.00519 | 0.005164 | 0.004867 | 0.004611 | 0.004644 | 0.004274 | 0.004052 | 0.00371 | 0.003522 | 0.003179 | 0.002926 | 0.002607 | 0.002307 | 0.002009 | 0.001718 | 0.001322 | 0.00085 | 0.00052 | 0.000369 | 0 | -0.000306 | -0.000938 | -0.001606 | -0.00225 | -0.002743 | -0.00319 | -0.003419 | -0.003623 | -0.003743 | -0.003941 | -0.004169 | -0.004303
0.004137 | 0.004557 | 0.005034 | 0.005352 | 0.005524 | 0.005296 | 0.005295 | 0.005234 | 0.004977 | 0.00467 | 0.004629 | 0.004338 | 0.004064 | 0.003784 | 0.003535 | 0.003176 | 0.002891 | 0.002655 | 0.002319 | 0.001997 | 0.001752 | 0.00131 | 0.00088 | 0.000567 | 0.000374 | 0 | -0.000306 | -0.00092 | -0.001594 | -0.002257 | -0.002772 | -0.003177 | -0.003392 | -0.00349 | -0.003697 | -0.003947 | -0.004129 | -0.004208
0.004306 | 0.004669 | 0.005191 | 0.005445 | 0.005524 | 0.00532 | 0.00522 | 0.005067 | 0.004884 | 0.004559 | 0.004539 | 0.004206 | 0.003922 | 0.003648 | 0.003397 | 0.003165 | 0.002833 | 0.002578 | 0.002256 | 0.001979 | 0.001711 | 0.001206 | 0.000835 | 0.000556 | 0.000351 | 0 | -0.000304 | -0.000949 | -0.001559 | -0.002244 | -0.0027 | -0.003187 | -0.003353 | -0.00349 | -0.003644 | -0.003877 | -0.004007 | -0.004139
0.004423 | 0.004748 | 0.005214 | 0.005437 | 0.0055 | 0.005258 | 0.005159 | 0.005056 | 0.004808 | 0.004526 | 0.004474 | 0.004139 | 0.003933 | 0.003676 | 0.003441 | 0.003151 | 0.002781 | 0.00254 | 0.002196 | 0.001905 | 0.001621 | 0.001171 | 0.000791 | 0.000512 | 0.000321 | 0 | -0.000355 | -0.000912 | -0.001532 | -0.002148 | -0.002624 | -0.003092 | -0.00326 | -0.003382 | -0.003573 | -0.003752 | -0.00395 | -0.004008
0.004516 | 0.004854 | 0.005246 | 0.005487 | 0.005527 | 0.005265 | 0.005185 | 0.005061 | 0.004799 | 0.004513 | 0.004407 | 0.004119 | 0.003805 | 0.003559 | 0.003338 | 0.003068 | 0.002788 | 0.002447 | 0.002192 | 0.001907 | 0.001636 | 0.0012 | 0.000781 | 0.000527 | 0.00036 | 0 | -0.000277 | -0.000845 | -0.001427 | -0.002058 | -0.002514 | -0.002902 | -0.003156 | -0.00324 | -0.003425 | -0.003612 | -0.003766 | -0.003852
0.004668 | 0.004948 | 0.005376 | 0.005545 | 0.005511 | 0.005264 | 0.005103 | 0.004963 | 0.004705 | 0.004421 | 0.004323 | 0.004045 | 0.00378 | 0.003503 | 0.003233 | 0.002985 | 0.002681 | 0.00243 | 0.002148 | 0.001817 | 0.001531 | 0.001063 | 0.000732 | 0.000459 | 0.000315 | 0 | -0.000289 | -0.000832 | -0.001391 | -0.001961 | -0.002403 | -0.002827 | -0.003006 | -0.003153 | -0.003296 | -0.003481 | -0.003624 | -0.0037
0.004899 | 0.005132 | 0.005413 | 0.005522 | 0.005462 | 0.005209 | 0.005076 | 0.004901 | 0.004637 | 0.004305 | 0.004201 | 0.003909 | 0.003627 | 0.00339 | 0.003222 | 0.002909 | 0.002616 | 0.002308 | 0.002069 | 0.001723 | 0.001481 | 0.001068 | 0.000715 | 0.000457 | 0.000323 | 0 | -0.000279 | -0.000776 | -0.00129 | -0.001857 | -0.002234 | -0.002647 | -0.002837 | -0.002961 | -0.003105 | -0.003338 | -0.003454 | -0.003505
0.005001 | 0.005205 | 0.005456 | 0.00558 | 0.005499 | 0.005202 | 0.005027 | 0.004843 | 0.004554 | 0.004259 | 0.004157 | 0.003803 | 0.003537 | 0.003305 | 0.003038 | 0.002782 | 0.002469 | 0.002211 | 0.001979 | 0.001651 | 0.001441 | 0.000977 | 0.000656 | 0.00042 | 0.000267 | 0 | -0.000305 | -0.000765 | -0.001259 | -0.00177 | -0.002182 | -0.002535 | -0.002741 | -0.002833 | -0.002981 | -0.003197 | -0.003308 | -0.003373
0.005005 | 0.005192 | 0.00546 | 0.005507 | 0.005372 | 0.005089 | 0.004894 | 0.004742 | 0.004436 | 0.004157 | 0.003999 | 0.003705 | 0.003437 | 0.003229 | 0.002984 | 0.002719 | 0.002404 | 0.002151 | 0.001913 | 0.00158 | 0.00136 | 0.000965 | 0.000679 | 0.000425 | 0.000295 | 0 | -0.000233 | -0.000718 | -0.001166 | -0.001633 | -0.00201 | -0.002393 | -0.002545 | -0.002664 | -0.002819 | -0.003022 | -0.003114 | -0.0032
0.005208 | 0.00539 | 0.005552 | 0.005562 | 0.005418 | 0.005106 | 0.004918 | 0.004737 | 0.004433 | 0.004121 | 0.003964 | 0.003643 | 0.003378 | 0.003146 | 0.00291 | 0.002642 | 0.002356 | 0.002161 | 0.001872 | 0.001559 | 0.001313 | 0.000959 | 0.00064 | 0.000369 | 0.00027 | 0 | -0.000242 | -0.000689 | -0.001115 | -0.001631 | -0.001937 | -0.002261 | -0.002448 | -0.002545 | -0.002672 | -0.002828 | -0.002966 | -0.003014
0.005192 | 0.005366 | 0.005577 | 0.005578 | 0.005418 | 0.005118 | 0.00492 | 0.004692 | 0.004403 | 0.004086 | 0.003908 | 0.003621 | 0.003374 | 0.003172 | 0.002889 | 0.002638 | 0.002324 | 0.002104 | 0.001878 | 0.001578 | 0.001363 | 0.00098 | 0.000632 | 0.000449 | 0.000267 | 0 | -0.000204 | -0.000664 | -0.001059 | -0.001498 | -0.001843 | -0.002166 | -0.002342 | -0.002407 | -0.002534 | -0.002669 | -0.002777 | -0.002846
0.004892 | 0.005091 | 0.005315 | 0.005307 | 0.00514 | 0.00485 | 0.004635 | 0.004447 | 0.004196 | 0.003908 | 0.003758 | 0.003454 | 0.003228 | 0.003019 | 0.002782 | 0.002529 | 0.00223 | 0.002022 | 0.001828 | 0.00147 | 0.001267 | 0.000895 | 0.00061 | 0.000415 | 0.000271 | 0 | -0.000203 | -0.0006 | -0.000982 | -0.001411 | -0.001688 | -0.001999 | -0.002184 | -0.00225 | -0.002396 | -0.002524 | -0.002637 | -0.002681
0.004968 | 0.005157 | 0.005277 | 0.00529 | 0.005135 | 0.004828 | 0.0046 | 0.004391 | 0.004149 | 0.003873 | 0.00369 | 0.003429 | 0.003205 | 0.002979 | 0.002737 | 0.002487 | 0.002253 | 0.002001 | 0.001797 | 0.001483 | 0.001268 | 0.000912 | 0.00062 | 0.000406 | 0.000275 | 0 | -0.000198 | -0.000556 | -0.000881 | -0.001318 | -0.001603 | -0.001854 | -0.002045 | -0.002097 | -0.002224 | -0.00238 | -0.002465 | -0.002508
0.005337 | 0.005456 | 0.005562 | 0.005517 | 0.00531 | 0.004964 | 0.004717 | 0.004522 | 0.004206 | 0.00391 | 0.003729 | 0.003456 | 0.003176 | 0.002985 | 0.002693 | 0.002471 | 0.002201 | 0.001952 | 0.001741 | 0.001427 | 0.001221 | 0.00086 | 0.000575 | 0.000366 | 0.000202 | 0 | -0.000235 | -0.0006 | -0.000938 | -0.001341 | -0.001596 | -0.001926 | -0.002073 | -0.002145 | -0.002245 | -0.002411 | -0.002485 | -0.002552
0.005659 | 0.005776 | 0.005844 | 0.005739 | 0.005491 | 0.00516 | 0.00489 | 0.004674 | 0.004352 | 0.004045 | 0.003859 | 0.003576 | 0.003306 | 0.003076 | 0.002827 | 0.002564 | 0.002315 | 0.00202 | 0.001813 | 0.001481 | 0.001265 | 0.000895 | 0.000624 | 0.000387 | 0.000283 | 0 | -0.000187 | -0.000537 | -0.000896 | -0.001265 | -0.001559 | -0.001845 | -0.002011 | -0.002126 | -0.002233 | -0.00239 | -0.002465 | -0.002482
0.005893 | 0.005975 | 0.006002 | 0.00592 | 0.005665 | 0.0053 | 0.005033 | 0.00479 | 0.004475 | 0.004148 | 0.003901 | 0.003623 | 0.00338 | 0.003115 | 0.002855 | 0.002586 | 0.002275 | 0.002036 | 0.001805 | 0.00152 | 0.001292 | 0.000923 | 0.000581 | 0.000394 | 0.000236 | 0 | -0.000204 | -0.000537 | -0.000888 | -0.001293 | -0.001585 | -0.001869 | -0.002057 | -0.002121 | -0.002254 | -0.002404 | -0.002487 | -0.002522
0.006282 | 0.006343 | 0.006374 | 0.006232 | 0.005927 | 0.005569 | 0.005242 | 0.004999 | 0.004645 | 0.004326 | 0.004085 | 0.003748 | 0.003517 | 0.003211 | 0.002942 | 0.002685 | 0.002382 | 0.002098 | 0.001861 | 0.001523 | 0.001272 | 0.000922 | 0.000617 | 0.000419 | 0.000232 | 0 | -0.000201 | -0.000536 | -0.000883 | -0.001267 | -0.001587 | -0.001892 | -0.002062 | -0.002181 | -0.002267 | -0.002457 | -0.002522 | -0.002562
0.006264 | 0.006345 | 0.006362 | 0.00621 | 0.005916 | 0.005576 | 0.005244 | 0.004997 | 0.004652 | 0.004341 | 0.004069 | 0.003767 | 0.003498 | 0.003226 | 0.002947 | 0.002664 | 0.002344 | 0.002103 | 0.001855 | 0.001534 | 0.001227 | 0.000879 | 0.000614 | 0.000394 | 0.00023 | 0 | -0.000206 | -0.000561 | -0.000917 | -0.001337 | -0.001636 | -0.001957 | -0.002142 | -0.002262 | -0.002393 | -0.002543 | -0.002592 | -0.002657
0.0064 | 0.006464 | 0.006489 | 0.006371 | 0.006071 | 0.005703 | 0.005406 | 0.005121 | 0.004751 | 0.004434 | 0.004148 | 0.003848 | 0.003559 | 0.003265 | 0.002971 | 0.0027 | 0.002418 | 0.002133 | 0.001866 | 0.00154 | 0.001277 | 0.000927 | 0.00058 | 0.000386 | 0.000223 | 0 | -0.000195 | -0.000561 | -0.000907 | -0.001327 | -0.001627 | -0.001954 | -0.002171 | -0.002242 | -0.002393 | -0.002521 | -0.0026 | -0.002674
0.006519 | 0.006602 | 0.006672 | 0.006506 | 0.006191 | 0.005815 | 0.005485 | 0.005202 | 0.004836 | 0.004492 | 0.004218 | 0.003908 | 0.003625 | 0.003316 | 0.003037 | 0.002747 | 0.00243 | 0.002154 | 0.001904 | 0.001535 | 0.001273 | 0.000887 | 0.000595 | 0.000369 | 0.000226 | 0 | -0.000198 | -0.000553 | -0.00092 | -0.00136 | -0.001686 | -0.002009 | -0.00222 | -0.00232 | -0.002467 | -0.002607 | -0.00269 | -0.00275
0.006504 | 0.006582 | 0.006575 | 0.006438 | 0.006148 | 0.005766 | 0.005458 | 0.005175 | 0.004824 | 0.004492 | 0.004224 | 0.003909 | 0.003625 | 0.003323 | 0.003041 | 0.002751 | 0.002476 | 0.002168 | 0.001898 | 0.001563 | 0.001273 | 0.000898 | 0.000609 | 0.000369 | 0.000241 | 0 | -0.000219 | -0.000573 | -0.000936 | -0.001357 | -0.001707 | -0.002027 | -0.002238 | -0.002366 | -0.002501 | -0.002661 | -0.002773 | -0.002801
0.006172 | 0.006019 | 0.005804 | 0.005628 | 0.005366 | 0.005044 | 0.004787 | 0.004534 | 0.004236 | 0.003942 | 0.00371 | 0.003446 | 0.003196 | 0.002952 | 0.002695 | 0.002428 | 0.002149 | 0.001886 | 0.001641 | 0.001338 | 0.001079 | 0.000773 | 0.000475 | 0.000245 | 0.000155 | 0 | -0.000186 | -0.000489 | -0.000745 | -0.001062 | -0.001286 | -0.001548 | -0.001681 | -0.001744 | -0.001822 | -0.001916 | -0.002001 | -0.002052
0.006026 | 0.005881 | 0.005615 | 0.005421 | 0.005201 | 0.004883 | 0.004677 | 0.004447 | 0.004168 | 0.003873 | 0.003697 | 0.003408 | 0.003208 | 0.002941 | 0.00272 | 0.002446 | 0.002207 | 0.001938 | 0.001696 | 0.00138 | 0.001113 | 0.000811 | 0.000531 | 0.000287 | 0.000173 | 0 | -0.000161 | -0.00045 | -0.000753 | -0.001045 | -0.001272 | -0.001518 | -0.001645 | -0.001705 | -0.001791 | -0.001888 | -0.001955 | -0.00198
0.006034 | 0.005858 | 0.005618 | 0.00546 | 0.00523 | 0.004916 | 0.004695 | 0.004446 | 0.004187 | 0.003912 | 0.003718 | 0.003457 | 0.003197 | 0.002977 | 0.002703 | 0.002471 | 0.002219 | 0.001984 | 0.001733 | 0.001441 | 0.001127 | 0.000824 | 0.000555 | 0.00025 | 0.000206 | 0 | -0.000186 | -0.000478 | -0.000782 | -0.00108 | -0.00132 | -0.001553 | -0.001695 | -0.001741 | -0.001813 | -0.0019 | -0.001982 | -0.001988
0.00601 | 0.005848 | 0.005613 | 0.005416 | 0.00517 | 0.004862 | 0.004644 | 0.004401 | 0.00412 | 0.00386 | 0.003673 | 0.003395 | 0.003181 | 0.002946 | 0.002704 | 0.002497 | 0.002212 | 0.001985 | 0.001748 | 0.001425 | 0.001159 | 0.000848 | 0.000572 | 0.000336 | 0.000221 | 0 | -0.000187 | -0.000483 | -0.000769 | -0.001072 | -0.001311 | -0.00154 | -0.001682 | -0.001729 | -0.001786 | -0.001884 | -0.001947 | -0.001964
0.005833 | 0.005713 | 0.005479 | 0.005308 | 0.005091 | 0.004796 | 0.004567 | 0.004356 | 0.00409 | 0.00385 | 0.003675 | 0.0034 | 0.003173 | 0.002953 | 0.002736 | 0.002495 | 0.002251 | 0.001989 | 0.00175 | 0.001448 | 0.00117 | 0.000852 | 0.00058 | 0.000325 | 0.000202 | 0 | -0.000199 | -0.000518 | -0.000814 | -0.001129 | -0.001373 | -0.001616 | -0.001721 | -0.001775 | -0.001859 | -0.001958 | -0.002018 | -0.002013
0.005718 | 0.005572 | 0.00535 | 0.005202 | 0.005002 | 0.004731 | 0.004528 | 0.004284 | 0.00403 | 0.003763 | 0.003584 | 0.003336 | 0.003105 | 0.002895 | 0.002686 | 0.002431 | 0.002211 | 0.00195 | 0.001746 | 0.001432 | 0.001182 | 0.000841 | 0.000552 | 0.000294 | 0.000217 | 0 | -0.000213 | -0.000512 | -0.000813 | -0.001167 | -0.001379 | -0.001622 | -0.001752 | -0.001795 | -0.001868 | -0.001945 | -0.002007 | -0.002027
0.005769 | 0.005643 | 0.005433 | 0.005266 | 0.005055 | 0.00476 | 0.004548 | 0.004361 | 0.004105 | 0.003832 | 0.003666 | 0.003416 | 0.003184 | 0.002969 | 0.002756 | 0.002504 | 0.002236 | 0.001984 | 0.001814 | 0.00149 | 0.001223 | 0.000901 | 0.00063 | 0.000375 | 0.000242 | 0 | -0.000177 | -0.000513 | -0.000835 | -0.001153 | -0.001389 | -0.001609 | -0.001761 | -0.001788 | -0.001892 | -0.00197 | -0.002014 | -0.002049
0.005828 | 0.005708 | 0.005478 | 0.005299 | 0.005061 | 0.004769 | 0.004565 | 0.004354 | 0.0041 | 0.00385 | 0.003697 | 0.003451 | 0.003228 | 0.003028 | 0.002781 | 0.002522 | 0.002271 | 0.002055 | 0.001821 | 0.001504 | 0.00123 | 0.000919 | 0.000634 | 0.000367 | 0.000235 | 0 | -0.000207 | -0.000504 | -0.000851 | -0.001182 | -0.001443 | -0.001671 | -0.001793 | -0.00182 | -0.00192 | -0.002003 | -0.002059 | -0.002064
0.00592 | 0.005776 | 0.005554 | 0.005344 | 0.005098 | 0.004797 | 0.004573 | 0.004345 | 0.004106 | 0.003821 | 0.003647 | 0.003425 | 0.003197 | 0.002977 | 0.002765 | 0.002548 | 0.002302 | 0.002057 | 0.001863 | 0.001524 | 0.001279 | 0.00092 | 0.000628 | 0.000359 | 0.000243 | 0 | -0.000201 | -0.000534 | -0.000868 | -0.001217 | -0.001451 | -0.001698 | -0.00183 | -0.001881 | -0.001961 | -0.002037 | -0.002098 | -0.002112
0.005982 | 0.005871 | 0.00565 | 0.005452 | 0.005208 | 0.004905 | 0.004669 | 0.004454 | 0.004201 | 0.003926 | 0.003721 | 0.003482 | 0.003267 | 0.003015 | 0.002792 | 0.002573 | 0.002294 | 0.002053 | 0.001804 | 0.001509 | 0.001244 | 0.000898 | 0.000655 | 0.000383 | 0.000244 | 0 | -0.000201 | -0.000527 | -0.000832 | -0.001183 | -0.001444 | -0.001677 | -0.001807 | -0.001847 | -0.001941 | -0.00203 | -0.00209 | -0.002105
0.006141 | 0.005965 | 0.005702 | 0.005508 | 0.005268 | 0.004966 | 0.004723 | 0.004487 | 0.004227 | 0.003979 | 0.00378 | 0.003542 | 0.003324 | 0.003096 | 0.002878 | 0.002627 | 0.002376 | 0.002146 | 0.001939 | 0.001608 | 0.001327 | 0.000995 | 0.000652 | 0.000405 | 0.000255 | 0 | -0.000197 | -0.00057 | -0.000919 | -0.00124 | -0.001471 | -0.001722 | -0.001824 | -0.001874 | -0.001954 | -0.002028 | -0.002103 | -0.002125
0.006188 | 0.006006 | 0.005767 | 0.00557 | 0.0053 | 0.004975 | 0.004739 | 0.004502 | 0.004251 | 0.003973 | 0.003805 | 0.003558 | 0.003323 | 0.003086 | 0.002876 | 0.002635 | 0.002393 | 0.0021 | 0.001904 | 0.001564 | 0.001271 | 0.000967 | 0.000663 | 0.00036 | 0.000232 | 0 | -0.000237 | -0.000569 | -0.000908 | -0.001259 | -0.001489 | -0.001728 | -0.001855 | -0.001887 | -0.002003 | -0.002055 | -0.002107 | -0.002144
0.006065 | 0.005991 | 0.005767 | 0.005553 | 0.005286 | 0.004978 | 0.004733 | 0.004512 | 0.004237 | 0.003985 | 0.003785 | 0.003517 | 0.003316 | 0.003085 | 0.002858 | 0.002625 | 0.002348 | 0.002095 | 0.001901 | 0.001564 | 0.001279 | 0.000952 | 0.000653 | 0.0004 | 0.000241 | 0 | -0.000232 | -0.000575 | -0.000919 | -0.00127 | -0.001522 | -0.001757 | -0.001899 | -0.001921 | -0.00203 | -0.002107 | -0.002169 | -0.002179
0.006082 | 0.005987 | 0.005777 | 0.005581 | 0.005332 | 0.005003 | 0.004762 | 0.004546 | 0.00429 | 0.004033 | 0.003818 | 0.003587 | 0.003329 | 0.003117 | 0.00288 | 0.002638 | 0.002386 | 0.002144 | 0.001915 | 0.001604 | 0.001346 | 0.000989 | 0.000648 | 0.000402 | 0.000245 | 0 | -0.000229 | -0.000581 | -0.000916 | -0.001285 | -0.001518 | -0.001785 | -0.001905 | -0.001952 | -0.00201 | -0.002101 | -0.002161 | -0.002171
0.006148 | 0.006057 | 0.005853 | 0.005641 | 0.005376 | 0.005053 | 0.004802 | 0.004578 | 0.004309 | 0.004031 | 0.003829 | 0.00361 | 0.003322 | 0.003134 | 0.002882 | 0.00265 | 0.002382 | 0.002141 | 0.00189 | 0.001611 | 0.001324 | 0.000967 | 0.000663 | 0.000396 | 0.000244 | 0 | -0.000231 | -0.000581 | -0.000914 | -0.001287 | -0.001536 | -0.001757 | -0.001911 | -0.001964 | -0.002068 | -0.002144 | -0.002166 | -0.002181
0.006158 | 0.00607 | 0.005855 | 0.005638 | 0.00537 | 0.005026 | 0.004764 | 0.004533 | 0.004288 | 0.004016 | 0.003802 | 0.00354 | 0.00326 | 0.003063 | 0.002853 | 0.002583 | 0.002323 | 0.002081 | 0.001836 | 0.001523 | 0.001267 | 0.000934 | 0.000618 | 0.00035 | 0.000207 | 0 | -0.000246 | -0.000608 | -0.000937 | -0.001275 | -0.001519 | -0.00176 | -0.001891 | -0.001931 | -0.002017 | -0.002128 | -0.002158 | -0.002156
0.006207 | 0.006107 | 0.005924 | 0.005702 | 0.005401 | 0.005053 | 0.004809 | 0.004565 | 0.004273 | 0.003993 | 0.003792 | 0.003561 | 0.003313 | 0.003074 | 0.002868 | 0.002628 | 0.002322 | 0.002076 | 0.001902 | 0.001585 | 0.001313 | 0.000992 | 0.000679 | 0.000418 | 0.000285 | 0 | -0.000185 | -0.000535 | -0.00086 | -0.001199 | -0.001425 | -0.001687 | -0.001816 | -0.001873 | -0.001966 | -0.002022 | -0.002092 | -0.002093
0.006104 | 0.006017 | 0.005806 | 0.005575 | 0.005281 | 0.004956 | 0.00468 | 0.00448 | 0.004177 | 0.003901 | 0.003713 | 0.003441 | 0.003217 | 0.002989 | 0.002782 | 0.002523 | 0.002256 | 0.002013 | 0.001792 | 0.001517 | 0.001244 | 0.000912 | 0.00063 | 0.000366 | 0.000215 | 0 | -0.000218 | -0.00055 | -0.000864 | -0.001203 | -0.001442 | -0.001703 | -0.001853 | -0.001877 | -0.001968 | -0.002063 | -0.002084 | -0.002104
0.006063 | 0.006001 | 0.005834 | 0.005623 | 0.005323 | 0.004976 | 0.00469 | 0.004458 | 0.00415 | 0.003878 | 0.003668 | 0.003409 | 0.003188 | 0.002959 | 0.002704 | 0.002476 | 0.002185 | 0.001995 | 0.001802 | 0.001488 | 0.001227 | 0.000902 | 0.00062 | 0.000365 | 0.00022 | 0 | -0.000186 | -0.000512 | -0.000851 | -0.00117 | -0.001399 | -0.001651 | -0.001773 | -0.00183 | -0.001906 | -0.001998 | -0.002017 | -0.00205
0.00588 | 0.005805 | 0.005675 | 0.005459 | 0.005152 | 0.004795 | 0.004531 | 0.004315 | 0.004014 | 0.003744 | 0.003526 | 0.003305 | 0.003063 | 0.002873 | 0.002615 | 0.002389 | 0.002099 | 0.001886 | 0.001725 | 0.00139 | 0.001171 | 0.000849 | 0.000568 | 0.000329 | 0.000205 | 0 | -0.000216 | -0.000583 | -0.000883 | -0.001215 | -0.001441 | -0.001718 | -0.001838 | -0.001874 | -0.001971 | -0.00205 | -0.002117 | -0.002113
0.005921 | 0.005904 | 0.005742 | 0.005534 | 0.005205 | 0.004875 | 0.004579 | 0.004344 | 0.004061 | 0.003779 | 0.00357 | 0.003331 | 0.003064 | 0.002866 | 0.00262 | 0.002388 | 0.002127 | 0.001889 | 0.001664 | 0.001375 | 0.001155 | 0.000853 | 0.000592 | 0.000329 | 0.000234 | 0 | -0.000205 | -0.000524 | -0.000846 | -0.001176 | -0.001417 | -0.001657 | -0.001789 | -0.001833 | -0.001941 | -0.002015 | -0.002067 | -0.002093
0.005887 | 0.005875 | 0.005769 | 0.005548 | 0.005233 | 0.004867 | 0.004596 | 0.004313 | 0.00403 | 0.003745 | 0.003542 | 0.003262 | 0.003032 | 0.002824 | 0.002572 | 0.002354 | 0.002043 | 0.001839 | 0.001657 | 0.001373 | 0.00114 | 0.000832 | 0.000549 | 0.00033 | 0.000212 | 0 | -0.000202 | -0.000536 | -0.000864 | -0.001174 | -0.001416 | -0.001661 | -0.001801 | -0.001854 | -0.001966 | -0.002029 | -0.002104 | -0.00211
0.00593 | 0.005918 | 0.005825 | 0.005605 | 0.005243 | 0.004893 | 0.004611 | 0.004342 | 0.00405 | 0.003743 | 0.003549 | 0.003296 | 0.003063 | 0.002848 | 0.002595 | 0.002346 | 0.002132 | 0.001875 | 0.001654 | 0.001364 | 0.001153 | 0.000841 | 0.00058 | 0.000365 | 0.00024 | 0 | -0.000171 | -0.000516 | -0.000824 | -0.001131 | -0.001373 | -0.001637 | -0.001757 | -0.001817 | -0.001927 | -0.00202 | -0.002091 | -0.002104
0.005839 | 0.00588 | 0.005809 | 0.005614 | 0.005269 | 0.004912 | 0.004587 | 0.004344 | 0.004031 | 0.003718 | 0.003526 | 0.003254 | 0.002995 | 0.002776 | 0.00256 | 0.002322 | 0.002048 | 0.001807 | 0.001636 | 0.001342 | 0.001129 | 0.000845 | 0.00056 | 0.000355 | 0.000221 | 0 | -0.000177 | -0.000498 | -0.000795 | -0.001148 | -0.001381 | -0.001654 | -0.00179 | -0.001883 | -0.001982 | -0.002049 | -0.002116 | -0.002146
0.005894 | 0.005943 | 0.005907 | 0.005697 | 0.005348 | 0.004949 | 0.004631 | 0.004357 | 0.004051 | 0.003738 | 0.00353 | 0.00326 | 0.002997 | 0.002777 | 0.002526 | 0.002283 | 0.002058 | 0.00179 | 0.001607 | 0.001312 | 0.001079 | 0.000787 | 0.000529 | 0.000331 | 0.000226 | 0 | -0.000205 | -0.000507 | -0.000818 | -0.001157 | -0.001414 | -0.001718 | -0.001847 | -0.001917 | -0.002006 | -0.0021 | -0.002198 | -0.002219
0.005652 | 0.00576 | 0.005769 | 0.005592 | 0.00525 | 0.004872 | 0.004571 | 0.004313 | 0.003973 | 0.00368 | 0.003457 | 0.003174 | 0.002937 | 0.002715 | 0.002465 | 0.002235 | 0.001971 | 0.00173 | 0.001568 | 0.001258 | 0.001055 | 0.000755 | 0.000505 | 0.00032 | 0.000197 | 0 | -0.000171 | -0.000514 | -0.000803 | -0.00117 | -0.001407 | -0.001709 | -0.001888 | -0.001952 | -0.002048 | -0.002143 | -0.002253 | -0.002289
0.005768 | 0.005882 | 0.005904 | 0.005739 | 0.005384 | 0.004971 | 0.004637 | 0.004399 | 0.004065 | 0.003761 | 0.003538 | 0.003209 | 0.00298 | 0.002731 | 0.002509 | 0.002248 | 0.00195 | 0.00173 | 0.001552 | 0.001257 | 0.001033 | 0.000758 | 0.000513 | 0.000294 | 0.000173 | 0 | -0.000183 | -0.000501 | -0.000817 | -0.00116 | -0.001393 | -0.001704 | -0.001891 | -0.00195 | -0.00212 | -0.002221 | -0.002303 | -0.002339
0.0056 | 0.005731 | 0.005828 | 0.005674 | 0.005347 | 0.004908 | 0.004604 | 0.004354 | 0.00402 | 0.003704 | 0.003466 | 0.003215 | 0.002933 | 0.002735 | 0.002462 | 0.0022 | 0.001946 | 0.001715 | 0.001535 | 0.001241 | 0.001049 | 0.000749 | 0.000495 | 0.000321 | 0.000188 | 0 | -0.000154 | -0.000491 | -0.000788 | -0.001131 | -0.001398 | -0.001677 | -0.001857 | -0.001955 | -0.002107 | -0.002227 | -0.002343 | -0.00238
0.005505 | 0.005668 | 0.005807 | 0.00567 | 0.005361 | 0.004929 | 0.004624 | 0.004367 | 0.00404 | 0.003715 | 0.003534 | 0.00322 | 0.002984 | 0.002774 | 0.002486 | 0.002229 | 0.001961 | 0.001711 | 0.00156 | 0.001246 | 0.001029 | 0.00076 | 0.000509 | 0.000318 | 0.000225 | 0 | -0.000184 | -0.000477 | -0.000777 | -0.001119 | -0.001409 | -0.001719 | -0.001904 | -0.002002 | -0.002176 | -0.002297 | -0.002414 | -0.002446
0.005646 | 0.005828 | 0.005978 | 0.005842 | 0.005523 | 0.005105 | 0.004776 | 0.004534 | 0.004185 | 0.003862 | 0.003614 | 0.003318 | 0.003089 | 0.002833 | 0.00254 | 0.002319 | 0.002034 | 0.001805 | 0.001622 | 0.001323 | 0.001072 | 0.000813 | 0.000558 | 0.00032 | 0.00022 | 0 | -0.000159 | -0.000462 | -0.000787 | -0.001142 | -0.001388 | -0.001748 | -0.001947 | -0.002024 | -0.002193 | -0.002362 | -0.002465 | -0.002511
0.005959 | 0.006109 | 0.00619 | 0.006037 | 0.005672 | 0.005263 | 0.004928 | 0.004658 | 0.004318 | 0.00399 | 0.003758 | 0.003395 | 0.003189 | 0.002905 | 0.002617 | 0.002368 | 0.002072 | 0.001879 | 0.001603 | 0.001343 | 0.001091 | 0.000807 | 0.000554 | 0.00033 | 0.000243 | 0 | -0.000188 | -0.000518 | -0.000865 | -0.001194 | -0.001448 | -0.001808 | -0.001991 | -0.002131 | -0.0023 | -0.002422 | -0.002567 | -0.00262
0.006238 | 0.006342 | 0.006391 | 0.006201 | 0.005823 | 0.005401 | 0.005068 | 0.0048 | 0.004449 | 0.004046 | 0.003824 | 0.003533 | 0.003296 | 0.002991 | 0.00272 | 0.002477 | 0.002204 | 0.001895 | 0.001679 | 0.001356 | 0.001158 | 0.000838 | 0.000546 | 0.000294 | 0.000209 | 0 | -0.000214 | -0.000575 | -0.000918 | -0.001277 | -0.00155 | -0.001872 | -0.002066 | -0.0022 | -0.002344 | -0.002511 | -0.002679 | -0.00271
0.006544 | 0.006597 | 0.006575 | 0.006377 | 0.005987 | 0.005555 | 0.00523 | 0.004962 | 0.004583 | 0.00418 | 0.003984 | 0.003657 | 0.003356 | 0.003083 | 0.002808 | 0.002517 | 0.002275 | 0.001949 | 0.001767 | 0.001428 | 0.001232 | 0.000862 | 0.000555 | 0.000367 | 0.000224 | 0 | -0.00021 | -0.00058 | -0.000918 | -0.001261 | -0.001552 | -0.001898 | -0.002074 | -0.002186 | -0.002375 | -0.002512 | -0.002621 | -0.002673
0.006655 | 0.006709 | 0.006668 | 0.006457 | 0.006076 | 0.005597 | 0.005295 | 0.005055 | 0.004628 | 0.004278 | 0.004093 | 0.003749 | 0.003441 | 0.003197 | 0.002904 | 0.00263 | 0.002357 | 0.002014 | 0.001854 | 0.001516 | 0.001281 | 0.00097 | 0.000652 | 0.000375 | 0.000266 | 0 | -0.000187 | -0.00055 | -0.000911 | -0.001271 | -0.001571 | -0.001906 | -0.002062 | -0.002165 | -0.002364 | -0.002453 | -0.00261 | -0.002641
0.006921 | 0.006929 | 0.00684 | 0.00659 | 0.006212 | 0.005743 | 0.005402 | 0.005123 | 0.004774 | 0.00439 | 0.004154 | 0.003869 | 0.003557 | 0.003265 | 0.002972 | 0.002685 | 0.002397 | 0.002058 | 0.001888 | 0.00155 | 0.00127 | 0.000972 | 0.000682 | 0.000386 | 0.000235 | 0 | -0.000219 | -0.00059 | -0.000937 | -0.001272 | -0.001555 | -0.001868 | -0.002048 | -0.002152 | -0.002337 | -0.00246 | -0.002576 | -0.002627
0.006802 | 0.006829 | 0.006729 | 0.006484 | 0.006074 | 0.005601 | 0.005276 | 0.005 | 0.004619 | 0.004298 | 0.004121 | 0.003756 | 0.00349 | 0.003228 | 0.002918 | 0.002644 | 0.002395 | 0.002046 | 0.001868 | 0.001542 | 0.001318 | 0.000963 | 0.000649 | 0.000385 | 0.000326 | 0 | -0.000197 | -0.000562 | -0.000935 | -0.001222 | -0.001495 | -0.001813 | -0.001987 | -0.002042 | -0.002227 | -0.002315 | -0.002459 | -0.002478
0.006343 | 0.006423 | 0.006404 | 0.006187 | 0.005788 | 0.005362 | 0.005027 | 0.004791 | 0.004429 | 0.00407 | 0.003891 | 0.003571 | 0.003313 | 0.003073 | 0.002793 | 0.002548 | 0.00226 | 0.001987 | 0.001799 | 0.001439 | 0.001252 | 0.000931 | 0.000615 | 0.000356 | 0.000231 | 0 | -0.000218 | -0.000549 | -0.000853 | -0.00118 | -0.00143 | -0.001757 | -0.00186 | -0.001927 | -0.002098 | -0.002216 | -0.002361 | -0.002347
0.006088 | 0.006211 | 0.006231 | 0.006034 | 0.005667 | 0.005146 | 0.004835 | 0.004637 | 0.004252 | 0.003895 | 0.003767 | 0.00344 | 0.003132 | 0.002958 | 0.002681 | 0.002434 | 0.002171 | 0.001939 | 0.001745 | 0.001394 | 0.001165 | 0.000854 | 0.000559 | 0.000268 | 0.000244 | 0 | -0.00022 | -0.00059 | -0.000871 | -0.001129 | -0.00134 | -0.001694 | -0.001802 | -0.001882 | -0.001994 | -0.002096 | -0.002297 | -0.00229

## ACS171_CC_tcarray
-0.003064 | 0.002708 | 0.011051 | 0.016211 | 0.018736 | 0.021393 | 0.021798 | 0.019459 | 0.020781 | 0.020724 | 0.019312 | 0.018444 | 0.016901 | 0.016544 | 0.011547 | 0.01191 | 0.009255 | 0.009008 | 0.009322 | 0.009353 | 0.007061 | 0.005663 | 0.004265 | 0.00238 | 0.001265 | 0 | -0.000725 | -0.002918 | -0.00363 | -0.004943 | -0.004717 | -0.005761 | -0.006369 | -0.007046 | -0.008386 | -0.010281 | -0.012976 | -0.013856
-0.003393 | 0.002671 | 0.010351 | 0.014233 | 0.017108 | 0.01939 | 0.019563 | 0.019883 | 0.020354 | 0.019056 | 0.017412 | 0.017078 | 0.016257 | 0.014287 | 0.013983 | 0.012324 | 0.008076 | 0.008312 | 0.00696 | 0.00713 | 0.00421 | 0.003763 | 0.002257 | 0.001507 | 0.001554 | 0 | 0.000102 | -0.000823 | -0.002668 | -0.004101 | -0.00342 | -0.005036 | -0.006233 | -0.00692 | -0.007463 | -0.009416 | -0.011725 | -0.013185
-0.002532 | 0.003345 | 0.008706 | 0.013832 | 0.016427 | 0.018694 | 0.019228 | 0.019644 | 0.019937 | 0.018731 | 0.017565 | 0.016513 | 0.01409 | 0.013619 | 0.012266 | 0.010841 | 0.009507 | 0.007364 | 0.007122 | 0.006362 | 0.004433 | 0.003556 | 0.003824 | 0.001053 | -3e-05 | 0 | -0.000717 | -0.00251 | -0.003662 | -0.00353 | -0.004401 | -0.004557 | -0.005813 | -0.00616 | -0.008038 | -0.008864 | -0.011071 | -0.012849
-0.000529 | 0.003814 | 0.010982 | 0.014252 | 0.016526 | 0.018147 | 0.019286 | 0.018497 | 0.018404 | 0.018721 | 0.017066 | 0.016239 | 0.015556 | 0.014452 | 0.012478 | 0.010434 | 0.008989 | 0.008023 | 0.006714 | 0.007289 | 0.005102 | 0.004695 | 0.003513 | 0.001617 | 0.000836 | 0 | -0.000193 | -0.002179 | -0.002731 | -0.003279 | -0.003875 | -0.003846 | -0.005074 | -0.006416 | -0.006675 | -0.007757 | -0.011451 | -0.012041
0.003615 | 0.008889 | 0.014128 | 0.017348 | 0.019344 | 0.020756 | 0.02125 | 0.021341 | 0.020465 | 0.019985 | 0.018119 | 0.018328 | 0.016888 | 0.014344 | 0.013248 | 0.013225 | 0.008469 | 0.008566 | 0.008644 | 0.006746 | 0.005814 | 0.00417 | 0.003346 | 0.001985 | 0.00213 | 0 | -0.000299 | -0.00126 | -0.001406 | -0.002512 | -0.002585 | -0.003649 | -0.004194 | -0.005483 | -0.006666 | -0.008392 | -0.009882 | -0.011175
0.001873 | 0.007586 | 0.013315 | 0.017194 | 0.019389 | 0.021293 | 0.020619 | 0.020574 | 0.019877 | 0.019718 | 0.018228 | 0.016729 | 0.015146 | 0.0141 | 0.012579 | 0.010623 | 0.008318 | 0.007716 | 0.007487 | 0.00689 | 0.004581 | 0.004379 | 0.002855 | 0.002022 | 0.000954 | 0 | -0.000324 | -0.002148 | -0.003069 | -0.00405 | -0.004297 | -0.00456 | -0.005549 | -0.005976 | -0.007195 | -0.008689 | -0.010807 | -0.01211
0.00295 | 0.007782 | 0.015185 | 0.018069 | 0.019737 | 0.020606 | 0.021021 | 0.020815 | 0.020282 | 0.019443 | 0.018746 | 0.017298 | 0.015305 | 0.01476 | 0.012265 | 0.010364 | 0.009284 | 0.008011 | 0.0071 | 0.006966 | 0.004877 | 0.004163 | 0.003064 | 0.001519 | 0.000437 | 0 | -0.001414 | -0.002482 | -0.003492 | -0.003935 | -0.004315 | -0.005706 | -0.005997 | -0.006468 | -0.007078 | -0.009192 | -0.011924 | -0.012607
0.004825 | 0.010373 | 0.015527 | 0.018928 | 0.021114 | 0.02282 | 0.022573 | 0.021787 | 0.021865 | 0.020425 | 0.018967 | 0.017956 | 0.016899 | 0.014529 | 0.013439 | 0.012053 | 0.008887 | 0.008145 | 0.007921 | 0.00632 | 0.004877 | 0.003419 | 0.002611 | 0.001527 | 0.000521 | 0 | -0.001119 | -0.00231 | -0.003021 | -0.003932 | -0.004537 | -0.004337 | -0.006013 | -0.007245 | -0.008477 | -0.00933 | -0.011369 | -0.01302
0.006234 | 0.011362 | 0.017115 | 0.02069 | 0.022816 | 0.023677 | 0.024221 | 0.023327 | 0.022563 | 0.021879 | 0.02008 | 0.018901 | 0.016618 | 0.015186 | 0.0139 | 0.012289 | 0.01019 | 0.00964 | 0.008183 | 0.007938 | 0.006019 | 0.005181 | 0.003875 | 0.002076 | 0.000845 | 0 | -0.000636 | -0.001935 | -0.00296 | -0.003965 | -0.004049 | -0.005189 | -0.005712 | -0.006394 | -0.007422 | -0.009488 | -0.011235 | -0.013113
0.006756 | 0.011221 | 0.017374 | 0.019986 | 0.021725 | 0.023146 | 0.022946 | 0.022462 | 0.02162 | 0.020509 | 0.019264 | 0.019058 | 0.016947 | 0.015376 | 0.013138 | 0.011958 | 0.010026 | 0.008581 | 0.007888 | 0.006981 | 0.004968 | 0.00448 | 0.00377 | 0.002258 | 0.00097 | 0 | -0.001401 | -0.002778 | -0.003313 | -0.004429 | -0.004932 | -0.005536 | -0.006443 | -0.007612 | -0.008931 | -0.010084 | -0.012497 | -0.013693
0.009106 | 0.013674 | 0.017979 | 0.021059 | 0.023077 | 0.024101 | 0.023721 | 0.023427 | 0.02273 | 0.021898 | 0.020855 | 0.019015 | 0.017083 | 0.015569 | 0.014157 | 0.012055 | 0.010525 | 0.009265 | 0.007917 | 0.007467 | 0.005822 | 0.00422 | 0.003352 | 0.001737 | 0.001049 | 0 | -0.001221 | -0.002518 | -0.003455 | -0.004364 | -0.005165 | -0.00556 | -0.006593 | -0.007755 | -0.009025 | -0.01054 | -0.012763 | -0.014209
0.009385 | 0.013583 | 0.018661 | 0.0216 | 0.023182 | 0.024134 | 0.024209 | 0.023396 | 0.022851 | 0.022006 | 0.020167 | 0.019041 | 0.017903 | 0.015772 | 0.014136 | 0.012208 | 0.010502 | 0.009637 | 0.008934 | 0.008239 | 0.006156 | 0.005026 | 0.003345 | 0.00255 | 0.000976 | 0 | -0.000998 | -0.002398 | -0.003471 | -0.004363 | -0.005056 | -0.005556 | -0.006798 | -0.007831 | -0.008975 | -0.010652 | -0.012562 | -0.014469
0.010897 | 0.015084 | 0.019909 | 0.022204 | 0.023832 | 0.024597 | 0.024752 | 0.023875 | 0.02288 | 0.022455 | 0.020988 | 0.01968 | 0.01755 | 0.015951 | 0.014436 | 0.012897 | 0.010532 | 0.009281 | 0.008853 | 0.007815 | 0.006212 | 0.005047 | 0.003822 | 0.00225 | 0.001214 | 0 | -0.001185 | -0.002483 | -0.003665 | -0.004839 | -0.005468 | -0.006319 | -0.007218 | -0.00856 | -0.009776 | -0.011543 | -0.013493 | -0.015156
0.010971 | 0.015378 | 0.019423 | 0.022214 | 0.023777 | 0.024797 | 0.024751 | 0.024128 | 0.02332 | 0.02208 | 0.020904 | 0.019695 | 0.017651 | 0.016162 | 0.014304 | 0.012394 | 0.010811 | 0.009546 | 0.008908 | 0.007972 | 0.006069 | 0.004994 | 0.003766 | 0.002424 | 0.001092 | 0 | -0.001285 | -0.00262 | -0.003571 | -0.004624 | -0.00513 | -0.006059 | -0.007071 | -0.008136 | -0.009938 | -0.011341 | -0.013603 | -0.015145
0.011768 | 0.015593 | 0.020471 | 0.022789 | 0.024269 | 0.025102 | 0.024881 | 0.024057 | 0.023237 | 0.022471 | 0.020944 | 0.019658 | 0.017558 | 0.01575 | 0.0144 | 0.01258 | 0.010932 | 0.009651 | 0.008732 | 0.00787 | 0.006329 | 0.004941 | 0.003657 | 0.002349 | 0.001083 | 0 | -0.001477 | -0.002852 | -0.003781 | -0.004808 | -0.005722 | -0.006375 | -0.007495 | -0.008873 | -0.009871 | -0.011736 | -0.014021 | -0.015619
0.012079 | 0.016111 | 0.020148 | 0.022438 | 0.023899 | 0.024805 | 0.024714 | 0.023868 | 0.023243 | 0.022147 | 0.020811 | 0.019686 | 0.017818 | 0.015788 | 0.014355 | 0.012588 | 0.010841 | 0.009544 | 0.008619 | 0.007709 | 0.006139 | 0.004942 | 0.003647 | 0.001918 | 0.001089 | 0 | -0.001439 | -0.002677 | -0.00399 | -0.005082 | -0.005824 | -0.006772 | -0.007682 | -0.009155 | -0.01077 | -0.01228 | -0.014599 | -0.016263
0.012878 | 0.016857 | 0.020963 | 0.023498 | 0.024941 | 0.025731 | 0.025539 | 0.024669 | 0.023686 | 0.022593 | 0.021249 | 0.019984 | 0.01772 | 0.016118 | 0.014553 | 0.012798 | 0.010893 | 0.009836 | 0.009377 | 0.008173 | 0.006425 | 0.005525 | 0.003895 | 0.002617 | 0.001038 | 0 | -0.001098 | -0.002658 | -0.003648 | -0.004956 | -0.005471 | -0.006125 | -0.007489 | -0.008647 | -0.010068 | -0.012128 | -0.014012 | -0.015919
0.013984 | 0.01758 | 0.021967 | 0.023858 | 0.0251 | 0.025657 | 0.025352 | 0.024461 | 0.023428 | 0.022729 | 0.021146 | 0.019771 | 0.017875 | 0.016129 | 0.014419 | 0.012523 | 0.011005 | 0.009521 | 0.008553 | 0.007899 | 0.006201 | 0.004894 | 0.003605 | 0.002135 | 0.000967 | 0 | -0.001617 | -0.002968 | -0.003917 | -0.004972 | -0.005927 | -0.006703 | -0.007739 | -0.009173 | -0.010707 | -0.012416 | -0.014785 | -0.016503
0.014469 | 0.018286 | 0.021928 | 0.02416 | 0.025439 | 0.02614 | 0.025906 | 0.024839 | 0.023991 | 0.022912 | 0.021559 | 0.020195 | 0.018132 | 0.016179 | 0.014703 | 0.012936 | 0.011061 | 0.009768 | 0.009303 | 0.008135 | 0.006379 | 0.005353 | 0.003963 | 0.002413 | 0.001308 | 0 | -0.001272 | -0.002655 | -0.003656 | -0.004747 | -0.005414 | -0.006329 | -0.0077 | -0.00913 | -0.01069 | -0.012424 | -0.014705 | -0.016432
0.014825 | 0.018499 | 0.022429 | 0.024647 | 0.025772 | 0.026246 | 0.026005 | 0.024981 | 0.023788 | 0.022724 | 0.021381 | 0.020023 | 0.017902 | 0.016006 | 0.014454 | 0.012772 | 0.01097 | 0.009977 | 0.009147 | 0.008124 | 0.006326 | 0.005242 | 0.003736 | 0.002496 | 0.000953 | 0 | -0.001597 | -0.002986 | -0.003861 | -0.005084 | -0.005818 | -0.00661 | -0.007673 | -0.008996 | -0.010707 | -0.012478 | -0.014826 | -0.016718
0.014535 | 0.018181 | 0.022219 | 0.023999 | 0.025085 | 0.025607 | 0.025161 | 0.024155 | 0.023373 | 0.022521 | 0.021065 | 0.019548 | 0.017596 | 0.01606 | 0.014443 | 0.012529 | 0.010883 | 0.009672 | 0.00858 | 0.007826 | 0.006181 | 0.004982 | 0.003697 | 0.002191 | 0.000906 | 0 | -0.001697 | -0.002954 | -0.004002 | -0.004977 | -0.005745 | -0.006654 | -0.007867 | -0.009401 | -0.011 | -0.012851 | -0.015139 | -0.017037
0.015583 | 0.019216 | 0.022695 | 0.024842 | 0.025984 | 0.026492 | 0.026273 | 0.02505 | 0.024025 | 0.02294 | 0.021444 | 0.020218 | 0.018104 | 0.016306 | 0.014635 | 0.012762 | 0.01118 | 0.00985 | 0.009197 | 0.008248 | 0.006367 | 0.005186 | 0.003871 | 0.002354 | 0.001156 | 0 | -0.001468 | -0.002788 | -0.003598 | -0.004644 | -0.005514 | -0.006304 | -0.007545 | -0.009122 | -0.010778 | -0.012606 | -0.014825 | -0.016766
0.015752 | 0.019216 | 0.023121 | 0.025079 | 0.026171 | 0.026472 | 0.026069 | 0.024957 | 0.023896 | 0.02281 | 0.021276 | 0.019861 | 0.017962 | 0.016054 | 0.014558 | 0.01266 | 0.011005 | 0.009945 | 0.009099 | 0.008162 | 0.006563 | 0.005423 | 0.003863 | 0.002419 | 0.001105 | 0 | -0.001513 | -0.002649 | -0.003649 | -0.00462 | -0.005358 | -0.006236 | -0.007452 | -0.00893 | -0.010576 | -0.012414 | -0.014872 | -0.016912
0.015758 | 0.019285 | 0.022872 | 0.024533 | 0.025575 | 0.025982 | 0.025673 | 0.024533 | 0.023643 | 0.022649 | 0.021276 | 0.019727 | 0.01792 | 0.016058 | 0.014502 | 0.012743 | 0.011096 | 0.009694 | 0.008844 | 0.008002 | 0.006176 | 0.005088 | 0.0038 | 0.002285 | 0.001183 | 0 | -0.001551 | -0.002739 | -0.003583 | -0.004604 | -0.005253 | -0.006157 | -0.007263 | -0.008986 | -0.010694 | -0.012678 | -0.014993 | -0.016929
0.015974 | 0.01951 | 0.022958 | 0.025069 | 0.025983 | 0.026471 | 0.02598 | 0.02478 | 0.023618 | 0.022533 | 0.02117 | 0.019765 | 0.017819 | 0.015919 | 0.014299 | 0.012432 | 0.010845 | 0.009713 | 0.009041 | 0.007934 | 0.006298 | 0.005124 | 0.003838 | 0.002316 | 0.000968 | 0 | -0.001577 | -0.002793 | -0.003456 | -0.004542 | -0.005204 | -0.005989 | -0.007334 | -0.008874 | -0.01059 | -0.012512 | -0.014824 | -0.016902
0.016142 | 0.01955 | 0.023474 | 0.025159 | 0.026156 | 0.026413 | 0.025997 | 0.024888 | 0.023741 | 0.022802 | 0.021328 | 0.019917 | 0.017898 | 0.015986 | 0.014507 | 0.012607 | 0.010914 | 0.009723 | 0.008891 | 0.008108 | 0.006453 | 0.005239 | 0.003772 | 0.002526 | 0.001151 | 0 | -0.001354 | -0.002562 | -0.00328 | -0.004249 | -0.005002 | -0.005785 | -0.00703 | -0.008602 | -0.010429 | -0.012323 | -0.014779 | -0.01681
0.016365 | 0.019867 | 0.023098 | 0.02481 | 0.025729 | 0.026114 | 0.025758 | 0.024511 | 0.023463 | 0.02249 | 0.021172 | 0.019725 | 0.017656 | 0.015975 | 0.014499 | 0.012599 | 0.011033 | 0.009746 | 0.008923 | 0.007905 | 0.006202 | 0.005042 | 0.003858 | 0.002286 | 0.001036 | 0 | -0.001597 | -0.002674 | -0.003368 | -0.004293 | -0.004924 | -0.00581 | -0.007061 | -0.008779 | -0.010489 | -0.012564 | -0.015005 | -0.016972
0.016445 | 0.019866 | 0.023397 | 0.025461 | 0.026426 | 0.026698 | 0.026248 | 0.024998 | 0.023744 | 0.022648 | 0.021221 | 0.01983 | 0.017849 | 0.015946 | 0.014299 | 0.012562 | 0.010819 | 0.009658 | 0.009092 | 0.008046 | 0.00643 | 0.005221 | 0.003808 | 0.002345 | 0.001082 | 0 | -0.001597 | -0.002734 | -0.003445 | -0.004346 | -0.004944 | -0.005792 | -0.00714 | -0.008725 | -0.010564 | -0.012558 | -0.015005 | -0.017112
0.01672 | 0.020201 | 0.023896 | 0.025414 | 0.026352 | 0.026618 | 0.026127 | 0.024908 | 0.023881 | 0.022886 | 0.021482 | 0.01997 | 0.017927 | 0.016176 | 0.01462 | 0.012658 | 0.011117 | 0.009835 | 0.008957 | 0.00814 | 0.006473 | 0.005268 | 0.003997 | 0.002447 | 0.001057 | 0 | -0.001517 | -0.002675 | -0.003378 | -0.004284 | -0.00501 | -0.005929 | -0.007128 | -0.008878 | -0.010594 | -0.012718 | -0.015197 | -0.017239
0.017589 | 0.020996 | 0.024176 | 0.025892 | 0.026839 | 0.027122 | 0.026671 | 0.025357 | 0.024308 | 0.023234 | 0.021821 | 0.020333 | 0.018285 | 0.016482 | 0.014851 | 0.01292 | 0.011405 | 0.010118 | 0.009443 | 0.008326 | 0.00662 | 0.005375 | 0.004042 | 0.002472 | 0.001164 | 0 | -0.001567 | -0.002663 | -0.003432 | -0.004348 | -0.005096 | -0.005862 | -0.007271 | -0.008901 | -0.010793 | -0.012876 | -0.01539 | -0.017466
0.017532 | 0.020853 | 0.024507 | 0.026418 | 0.027216 | 0.027471 | 0.026901 | 0.025653 | 0.024441 | 0.023367 | 0.021887 | 0.02046 | 0.018388 | 0.016525 | 0.015024 | 0.013158 | 0.011382 | 0.010238 | 0.009455 | 0.00841 | 0.006774 | 0.005499 | 0.004007 | 0.002592 | 0.001196 | 0 | -0.001584 | -0.002812 | -0.003505 | -0.004428 | -0.00514 | -0.006051 | -0.007404 | -0.009124 | -0.011068 | -0.013136 | -0.015539 | -0.017759
0.017546 | 0.021114 | 0.024632 | 0.026176 | 0.027045 | 0.027251 | 0.026737 | 0.025451 | 0.024434 | 0.023352 | 0.021989 | 0.020396 | 0.018378 | 0.016596 | 0.015027 | 0.013086 | 0.01152 | 0.010201 | 0.009271 | 0.00831 | 0.006643 | 0.005446 | 0.004042 | 0.002458 | 0.001108 | 0 | -0.001646 | -0.002796 | -0.003545 | -0.004588 | -0.005265 | -0.006145 | -0.00742 | -0.009237 | -0.011138 | -0.01322 | -0.015832 | -0.017891
0.018278 | 0.02164 | 0.024846 | 0.026597 | 0.027476 | 0.02775 | 0.027264 | 0.025955 | 0.024807 | 0.023681 | 0.022189 | 0.020795 | 0.018674 | 0.016847 | 0.015177 | 0.013309 | 0.011747 | 0.010419 | 0.009665 | 0.008571 | 0.006871 | 0.005608 | 0.00421 | 0.002613 | 0.001243 | 0 | -0.001654 | -0.002771 | -0.003519 | -0.004475 | -0.005257 | -0.006137 | -0.007551 | -0.009301 | -0.01117 | -0.013289 | -0.015831 | -0.01801
0.017946 | 0.021257 | 0.024937 | 0.026676 | 0.027452 | 0.027635 | 0.027122 | 0.025785 | 0.024567 | 0.023528 | 0.022137 | 0.020574 | 0.018586 | 0.016699 | 0.015164 | 0.013206 | 0.011584 | 0.010262 | 0.009509 | 0.008537 | 0.006871 | 0.005601 | 0.004083 | 0.002609 | 0.00114 | 0 | -0.001594 | -0.002805 | -0.003563 | -0.004529 | -0.005298 | -0.006224 | -0.007641 | -0.009412 | -0.011364 | -0.013529 | -0.016001 | -0.01826
0.01798 | 0.021526 | 0.024899 | 0.026479 | 0.027325 | 0.027533 | 0.027009 | 0.025732 | 0.024695 | 0.023666 | 0.022311 | 0.020769 | 0.018709 | 0.016931 | 0.015372 | 0.013381 | 0.01188 | 0.010528 | 0.009596 | 0.008633 | 0.006845 | 0.005583 | 0.004243 | 0.002652 | 0.001246 | 0 | -0.001665 | -0.002775 | -0.003584 | -0.004651 | -0.005421 | -0.006359 | -0.007746 | -0.009582 | -0.011553 | -0.013748 | -0.016284 | -0.018428
0.017935 | 0.021306 | 0.024671 | 0.026511 | 0.027333 | 0.027569 | 0.027091 | 0.025694 | 0.02451 | 0.023444 | 0.021941 | 0.020645 | 0.018519 | 0.016622 | 0.015051 | 0.013134 | 0.011626 | 0.010328 | 0.009657 | 0.008591 | 0.006878 | 0.005585 | 0.004158 | 0.002534 | 0.001148 | 0 | -0.001664 | -0.002865 | -0.003618 | -0.004659 | -0.005469 | -0.006419 | -0.007893 | -0.009711 | -0.011644 | -0.013778 | -0.01642 | -0.018622
0.017312 | 0.020757 | 0.024488 | 0.026127 | 0.026904 | 0.027112 | 0.026562 | 0.025261 | 0.024137 | 0.02313 | 0.021752 | 0.020208 | 0.018281 | 0.016517 | 0.014995 | 0.013065 | 0.011453 | 0.010248 | 0.009491 | 0.008481 | 0.006817 | 0.005567 | 0.004097 | 0.002626 | 0.001183 | 0 | -0.00156 | -0.002824 | -0.003585 | -0.004653 | -0.00548 | -0.006443 | -0.007957 | -0.009731 | -0.011782 | -0.013965 | -0.016532 | -0.018852
0.016505 | 0.020164 | 0.023712 | 0.025508 | 0.026391 | 0.026661 | 0.026166 | 0.024928 | 0.023888 | 0.022914 | 0.021564 | 0.020208 | 0.01819 | 0.016427 | 0.014906 | 0.013026 | 0.011529 | 0.010356 | 0.009486 | 0.00857 | 0.00679 | 0.00554 | 0.004176 | 0.002622 | 0.001219 | 0 | -0.001686 | -0.002782 | -0.003596 | -0.004667 | -0.005515 | -0.006537 | -0.007975 | -0.009828 | -0.011811 | -0.014057 | -0.016653 | -0.018845
0.01596 | 0.019456 | 0.023183 | 0.025144 | 0.026049 | 0.026283 | 0.025839 | 0.024539 | 0.023391 | 0.022413 | 0.021099 | 0.019832 | 0.017858 | 0.016103 | 0.01453 | 0.012804 | 0.011242 | 0.010064 | 0.009403 | 0.008403 | 0.006796 | 0.005492 | 0.004098 | 0.002572 | 0.001139 | 0 | -0.00169 | -0.002866 | -0.003648 | -0.004697 | -0.005572 | -0.006627 | -0.008094 | -0.009941 | -0.011974 | -0.014145 | -0.016818 | -0.019127
0.015347 | 0.019032 | 0.022899 | 0.024663 | 0.02553 | 0.025815 | 0.02533 | 0.024106 | 0.023053 | 0.022115 | 0.020868 | 0.019506 | 0.017566 | 0.015842 | 0.014493 | 0.012656 | 0.011127 | 0.009942 | 0.009237 | 0.008363 | 0.006751 | 0.005481 | 0.004087 | 0.002584 | 0.001231 | 0 | -0.001601 | -0.002758 | -0.003546 | -0.004665 | -0.005531 | -0.006517 | -0.008038 | -0.009935 | -0.011924 | -0.014201 | -0.016817 | -0.019109
0.014813 | 0.018536 | 0.022244 | 0.024156 | 0.02511 | 0.025362 | 0.024988 | 0.023708 | 0.022658 | 0.021761 | 0.020533 | 0.019282 | 0.017393 | 0.015765 | 0.014292 | 0.012514 | 0.011101 | 0.009885 | 0.009267 | 0.008372 | 0.006701 | 0.005466 | 0.00414 | 0.002573 | 0.001162 | 0 | -0.001709 | -0.002834 | -0.003612 | -0.004753 | -0.005591 | -0.006653 | -0.008128 | -0.010004 | -0.012055 | -0.014304 | -0.016988 | -0.01924
0.014656 | 0.018206 | 0.022107 | 0.024045 | 0.024929 | 0.025234 | 0.024725 | 0.023509 | 0.022408 | 0.021514 | 0.020271 | 0.019059 | 0.017197 | 0.015506 | 0.014112 | 0.012364 | 0.010896 | 0.009797 | 0.009195 | 0.008327 | 0.006799 | 0.005523 | 0.004089 | 0.002587 | 0.001248 | 0 | -0.001583 | -0.002774 | -0.003574 | -0.004655 | -0.005572 | -0.006615 | -0.008176 | -0.01009 | -0.012148 | -0.014366 | -0.017043 | -0.019461
0.017681 | 0.021155 | 0.024604 | 0.026514 | 0.027512 | 0.027781 | 0.027328 | 0.026054 | 0.024982 | 0.023967 | 0.022606 | 0.021184 | 0.019161 | 0.017359 | 0.015809 | 0.013874 | 0.01241 | 0.01113 | 0.01031 | 0.009172 | 0.007371 | 0.005937 | 0.004331 | 0.002735 | 0.001241 | 0 | -0.001711 | -0.00303 | -0.003992 | -0.005322 | -0.006322 | -0.007422 | -0.00892 | -0.010781 | -0.01276 | -0.014967 | -0.017564 | -0.019822
0.017774 | 0.021227 | 0.024828 | 0.026558 | 0.027421 | 0.02767 | 0.027195 | 0.025931 | 0.024809 | 0.023846 | 0.022497 | 0.021031 | 0.019075 | 0.017272 | 0.015737 | 0.013813 | 0.012279 | 0.011016 | 0.010248 | 0.009139 | 0.007314 | 0.005847 | 0.004311 | 0.002736 | 0.001226 | 0 | -0.001779 | -0.003125 | -0.004126 | -0.005435 | -0.006501 | -0.00763 | -0.009118 | -0.011018 | -0.012971 | -0.015171 | -0.017761 | -0.020045
0.017782 | 0.021244 | 0.024661 | 0.026419 | 0.027277 | 0.027549 | 0.027036 | 0.025772 | 0.024675 | 0.023696 | 0.022359 | 0.020955 | 0.018966 | 0.017184 | 0.015645 | 0.013806 | 0.012246 | 0.010976 | 0.010195 | 0.009085 | 0.0073 | 0.005864 | 0.004405 | 0.002747 | 0.001292 | 0 | -0.001733 | -0.003087 | -0.004108 | -0.00544 | -0.006501 | -0.007611 | -0.009149 | -0.011024 | -0.013078 | -0.015277 | -0.017882 | -0.020164
0.017412 | 0.020903 | 0.02442 | 0.02631 | 0.027268 | 0.027524 | 0.027083 | 0.025823 | 0.024694 | 0.023705 | 0.022331 | 0.020904 | 0.018907 | 0.017156 | 0.015614 | 0.013733 | 0.012207 | 0.010952 | 0.010159 | 0.009143 | 0.007342 | 0.005941 | 0.004361 | 0.002735 | 0.00125 | 0 | -0.001793 | -0.003173 | -0.004172 | -0.005587 | -0.006615 | -0.007747 | -0.009313 | -0.011187 | -0.013183 | -0.015402 | -0.018052 | -0.020344
0.017317 | 0.020821 | 0.024428 | 0.026149 | 0.027016 | 0.027237 | 0.026756 | 0.025484 | 0.024358 | 0.023411 | 0.02205 | 0.020656 | 0.018666 | 0.016924 | 0.015419 | 0.013527 | 0.011991 | 0.010757 | 0.010041 | 0.008961 | 0.007207 | 0.005826 | 0.004368 | 0.002755 | 0.001254 | 0 | -0.001769 | -0.003132 | -0.004165 | -0.005478 | -0.006569 | -0.007697 | -0.009224 | -0.011141 | -0.013203 | -0.015452 | -0.018086 | -0.020417
0.017267 | 0.020746 | 0.024194 | 0.026009 | 0.026862 | 0.027144 | 0.026657 | 0.025373 | 0.024239 | 0.023283 | 0.02198 | 0.020563 | 0.018602 | 0.016829 | 0.015336 | 0.013491 | 0.011986 | 0.010742 | 0.009957 | 0.008915 | 0.007189 | 0.005818 | 0.004349 | 0.002737 | 0.001288 | 0 | -0.001769 | -0.003119 | -0.004117 | -0.005481 | -0.006558 | -0.007672 | -0.009241 | -0.011135 | -0.013199 | -0.015409 | -0.018075 | -0.020349
0.017047 | 0.020538 | 0.024151 | 0.025924 | 0.026748 | 0.026949 | 0.026433 | 0.025142 | 0.023995 | 0.02305 | 0.021712 | 0.020355 | 0.018346 | 0.01659 | 0.015116 | 0.013308 | 0.01181 | 0.01055 | 0.009852 | 0.008893 | 0.007148 | 0.0058 | 0.004278 | 0.002724 | 0.001246 | 0 | -0.001758 | -0.003092 | -0.004082 | -0.005451 | -0.006472 | -0.007601 | -0.009173 | -0.011077 | -0.013136 | -0.015403 | -0.018083 | -0.02042
0.016759 | 0.020325 | 0.023978 | 0.025685 | 0.02653 | 0.02673 | 0.026222 | 0.024946 | 0.023841 | 0.022947 | 0.021631 | 0.020327 | 0.018353 | 0.01664 | 0.015145 | 0.013307 | 0.011787 | 0.010571 | 0.009809 | 0.008832 | 0.007063 | 0.005735 | 0.004293 | 0.002751 | 0.001248 | 0 | -0.00176 | -0.00308 | -0.004098 | -0.005458 | -0.006545 | -0.007662 | -0.009211 | -0.011148 | -0.013191 | -0.015446 | -0.018048 | -0.020355
0.016398 | 0.019928 | 0.02351 | 0.025367 | 0.026269 | 0.026566 | 0.026038 | 0.024746 | 0.023642 | 0.022689 | 0.021414 | 0.020063 | 0.018127 | 0.016422 | 0.014928 | 0.01311 | 0.011676 | 0.010446 | 0.009762 | 0.008782 | 0.007065 | 0.005751 | 0.004269 | 0.00269 | 0.001251 | 0 | -0.001751 | -0.003067 | -0.004056 | -0.005403 | -0.006439 | -0.007591 | -0.009151 | -0.011101 | -0.013172 | -0.015445 | -0.01812 | -0.020462
0.015892 | 0.019411 | 0.023127 | 0.024938 | 0.025767 | 0.025958 | 0.02548 | 0.02423 | 0.023146 | 0.022224 | 0.020973 | 0.019678 | 0.017806 | 0.016145 | 0.014723 | 0.012911 | 0.011477 | 0.010255 | 0.009575 | 0.008672 | 0.006986 | 0.005671 | 0.004241 | 0.002681 | 0.001222 | 0 | -0.001741 | -0.003039 | -0.004051 | -0.005362 | -0.00641 | -0.00756 | -0.009089 | -0.011036 | -0.013125 | -0.015409 | -0.018093 | -0.020472
0.015509 | 0.019096 | 0.022788 | 0.024655 | 0.025515 | 0.025734 | 0.025273 | 0.024023 | 0.022939 | 0.022038 | 0.020777 | 0.019435 | 0.017566 | 0.015888 | 0.014482 | 0.012654 | 0.011245 | 0.010071 | 0.009439 | 0.008531 | 0.006877 | 0.005628 | 0.004248 | 0.002645 | 0.001201 | 0 | -0.001737 | -0.003026 | -0.004001 | -0.005309 | -0.00633 | -0.007491 | -0.009033 | -0.011012 | -0.013087 | -0.015393 | -0.018101 | -0.020512
0.015359 | 0.018937 | 0.02269 | 0.024492 | 0.025352 | 0.025601 | 0.025099 | 0.023796 | 0.022721 | 0.02186 | 0.020666 | 0.01941 | 0.017516 | 0.015895 | 0.014522 | 0.012723 | 0.011329 | 0.010145 | 0.00956 | 0.00858 | 0.006906 | 0.005608 | 0.004229 | 0.002645 | 0.001265 | 0 | -0.001687 | -0.002957 | -0.003912 | -0.00517 | -0.006201 | -0.007377 | -0.008915 | -0.010876 | -0.012992 | -0.015272 | -0.018013 | -0.020317
0.015115 | 0.018722 | 0.022397 | 0.024201 | 0.025028 | 0.025276 | 0.024861 | 0.023637 | 0.022557 | 0.021644 | 0.020402 | 0.019111 | 0.017202 | 0.015557 | 0.014173 | 0.012408 | 0.010968 | 0.009855 | 0.009264 | 0.008388 | 0.006766 | 0.005514 | 0.004157 | 0.002595 | 0.001183 | 0 | -0.001711 | -0.00292 | -0.003885 | -0.005189 | -0.006206 | -0.007345 | -0.008912 | -0.01086 | -0.012923 | -0.015214 | -0.017926 | -0.020303
0.014718 | 0.018252 | 0.022038 | 0.023925 | 0.024909 | 0.025146 | 0.024611 | 0.023339 | 0.022264 | 0.021383 | 0.020203 | 0.018952 | 0.017112 | 0.015457 | 0.014077 | 0.01231 | 0.010925 | 0.009797 | 0.009179 | 0.00827 | 0.006702 | 0.005485 | 0.004065 | 0.002553 | 0.001193 | 0 | -0.001696 | -0.002934 | -0.003829 | -0.005096 | -0.006102 | -0.007256 | -0.008798 | -0.010754 | -0.012883 | -0.015181 | -0.01793 | -0.020319
0.014379 | 0.018026 | 0.021867 | 0.023726 | 0.024528 | 0.02473 | 0.024276 | 0.023017 | 0.021973 | 0.02113 | 0.019937 | 0.018703 | 0.01683 | 0.015209 | 0.013819 | 0.012079 | 0.010676 | 0.009589 | 0.009035 | 0.00815 | 0.006582 | 0.005409 | 0.004057 | 0.002548 | 0.001167 | 0 | -0.001663 | -0.002847 | -0.003751 | -0.00499 | -0.005965 | -0.007089 | -0.008673 | -0.010622 | -0.012758 | -0.015016 | -0.017726 | -0.020141
0.014219 | 0.017825 | 0.021619 | 0.023517 | 0.024382 | 0.024598 | 0.024131 | 0.022837 | 0.021782 | 0.020922 | 0.019709 | 0.018484 | 0.01663 | 0.015011 | 0.013658 | 0.011925 | 0.010592 | 0.009441 | 0.008894 | 0.008089 | 0.006541 | 0.005325 | 0.004016 | 0.002551 | 0.001142 | 0 | -0.001691 | -0.002859 | -0.003711 | -0.004963 | -0.005961 | -0.007055 | -0.008675 | -0.010627 | -0.012743 | -0.015104 | -0.017834 | -0.020268
0.014061 | 0.017664 | 0.021539 | 0.023469 | 0.024384 | 0.024604 | 0.024091 | 0.022803 | 0.021772 | 0.020907 | 0.019727 | 0.018471 | 0.016654 | 0.015003 | 0.013635 | 0.011897 | 0.010511 | 0.009413 | 0.008842 | 0.008034 | 0.006531 | 0.005299 | 0.003956 | 0.002496 | 0.001103 | 0 | -0.001684 | -0.002889 | -0.00371 | -0.004949 | -0.005926 | -0.007047 | -0.008632 | -0.010601 | -0.012727 | -0.015054 | -0.017766 | -0.020164
0.013879 | 0.01753 | 0.021319 | 0.023087 | 0.023919 | 0.024169 | 0.023697 | 0.022437 | 0.021432 | 0.020605 | 0.019397 | 0.018185 | 0.016373 | 0.01481 | 0.013428 | 0.011723 | 0.010329 | 0.009285 | 0.008708 | 0.007935 | 0.00638 | 0.005218 | 0.00396 | 0.00247 | 0.001116 | 0 | -0.001657 | -0.002798 | -0.003633 | -0.004851 | -0.005851 | -0.006921 | -0.008498 | -0.010496 | -0.012647 | -0.014968 | -0.017677 | -0.020104
0.013229 | 0.016864 | 0.020756 | 0.022697 | 0.023597 | 0.023826 | 0.023371 | 0.022111 | 0.021057 | 0.020265 | 0.019087 | 0.017889 | 0.016121 | 0.014501 | 0.013196 | 0.011501 | 0.010167 | 0.009112 | 0.008575 | 0.007838 | 0.00632 | 0.005169 | 0.00386 | 0.002434 | 0.001093 | 0 | -0.001659 | -0.002777 | -0.003605 | -0.004792 | -0.005771 | -0.006872 | -0.008482 | -0.010472 | -0.012555 | -0.014892 | -0.017664 | -0.020092
0.012988 | 0.016645 | 0.02063 | 0.022538 | 0.023437 | 0.023668 | 0.023213 | 0.021988 | 0.020968 | 0.020159 | 0.018997 | 0.01782 | 0.016034 | 0.014421 | 0.013155 | 0.011421 | 0.010102 | 0.009031 | 0.008543 | 0.007794 | 0.006316 | 0.005244 | 0.003925 | 0.002476 | 0.001121 | 0 | -0.001595 | -0.002722 | -0.003546 | -0.004718 | -0.005667 | -0.00678 | -0.008335 | -0.010345 | -0.012491 | -0.014847 | -0.017635 | -0.020088
0.012967 | 0.016715 | 0.020603 | 0.022512 | 0.023368 | 0.023608 | 0.023161 | 0.021923 | 0.020866 | 0.020074 | 0.018945 | 0.017746 | 0.01597 | 0.014362 | 0.013141 | 0.011442 | 0.010065 | 0.009 | 0.008515 | 0.007765 | 0.006267 | 0.005128 | 0.003925 | 0.002453 | 0.00114 | 0 | -0.001573 | -0.002724 | -0.003498 | -0.004671 | -0.005654 | -0.006762 | -0.008352 | -0.010356 | -0.012486 | -0.014877 | -0.017619 | -0.020031
0.012695 | 0.016267 | 0.020179 | 0.022116 | 0.02304 | 0.0233 | 0.022826 | 0.021589 | 0.020576 | 0.019714 | 0.018581 | 0.017455 | 0.015711 | 0.014107 | 0.012841 | 0.011201 | 0.009855 | 0.008813 | 0.008398 | 0.007719 | 0.006211 | 0.005127 | 0.003826 | 0.002426 | 0.001099 | 0 | -0.001689 | -0.002766 | -0.003561 | -0.004718 | -0.005664 | -0.006812 | -0.008354 | -0.010385 | -0.012497 | -0.014824 | -0.017625 | -0.020076
0.012074 | 0.015748 | 0.019746 | 0.021666 | 0.022568 | 0.022874 | 0.0224 | 0.021232 | 0.020257 | 0.019473 | 0.018382 | 0.017231 | 0.015496 | 0.01396 | 0.012747 | 0.011005 | 0.009799 | 0.008756 | 0.008302 | 0.007555 | 0.006192 | 0.005093 | 0.0039 | 0.002451 | 0.001115 | 0 | -0.001541 | -0.002628 | -0.003387 | -0.004546 | -0.005465 | -0.006598 | -0.008167 | -0.010133 | -0.012321 | -0.01467 | -0.017472 | -0.019911
0.011688 | 0.015422 | 0.019371 | 0.021385 | 0.02228 | 0.022599 | 0.022217 | 0.020971 | 0.019967 | 0.019176 | 0.018132 | 0.016946 | 0.015266 | 0.013736 | 0.012479 | 0.010916 | 0.009517 | 0.008623 | 0.008204 | 0.007536 | 0.00602 | 0.004956 | 0.003757 | 0.002327 | 0.001097 | 0 | -0.001645 | -0.002675 | -0.003494 | -0.004603 | -0.005512 | -0.006614 | -0.008211 | -0.010233 | -0.012341 | -0.014734 | -0.017479 | -0.019965
0.011348 | 0.014969 | 0.019126 | 0.021116 | 0.022087 | 0.022341 | 0.021911 | 0.020703 | 0.01974 | 0.019033 | 0.017914 | 0.01687 | 0.015167 | 0.013644 | 0.012471 | 0.010785 | 0.009567 | 0.008524 | 0.008193 | 0.007524 | 0.006127 | 0.005097 | 0.003796 | 0.002424 | 0.001049 | 0 | -0.001588 | -0.00266 | -0.003406 | -0.004563 | -0.005495 | -0.00656 | -0.008199 | -0.010151 | -0.012331 | -0.014659 | -0.017522 | -0.019941
0.01115 | 0.014973 | 0.018976 | 0.02097 | 0.021889 | 0.022223 | 0.021819 | 0.020659 | 0.01972 | 0.019 | 0.017928 | 0.016861 | 0.015171 | 0.013679 | 0.012454 | 0.010869 | 0.009581 | 0.008631 | 0.008122 | 0.007508 | 0.006088 | 0.005035 | 0.00386 | 0.002354 | 0.00108 | 0 | -0.001602 | -0.002649 | -0.003374 | -0.004602 | -0.005525 | -0.006625 | -0.00821 | -0.01023 | -0.012411 | -0.014807 | -0.017552 | -0.020073
0.011225 | 0.014863 | 0.018895 | 0.020922 | 0.021845 | 0.022098 | 0.021697 | 0.020452 | 0.019488 | 0.018727 | 0.017708 | 0.016616 | 0.014973 | 0.013479 | 0.012246 | 0.010702 | 0.009407 | 0.008532 | 0.008166 | 0.00758 | 0.00602 | 0.005031 | 0.003785 | 0.002422 | 0.001096 | 0 | -0.001615 | -0.002633 | -0.003474 | -0.004595 | -0.005545 | -0.006575 | -0.008244 | -0.010257 | -0.012404 | -0.014791 | -0.017623 | -0.020042
0.011321 | 0.01491 | 0.018991 | 0.02087 | 0.021791 | 0.022049 | 0.021628 | 0.020409 | 0.019526 | 0.018736 | 0.017677 | 0.016664 | 0.015048 | 0.01354 | 0.012378 | 0.010752 | 0.009586 | 0.008588 | 0.008194 | 0.00756 | 0.00621 | 0.005125 | 0.003862 | 0.0025 | 0.001111 | 0 | -0.001617 | -0.002656 | -0.00345 | -0.004574 | -0.005509 | -0.006684 | -0.008277 | -0.01032 | -0.012431 | -0.01481 | -0.017666 | -0.020165
0.011164 | 0.014907 | 0.018767 | 0.020721 | 0.02166 | 0.02194 | 0.021475 | 0.020327 | 0.019416 | 0.018717 | 0.017706 | 0.016609 | 0.014922 | 0.01349 | 0.012344 | 0.010794 | 0.009496 | 0.008587 | 0.00813 | 0.007501 | 0.006078 | 0.005004 | 0.00388 | 0.002285 | 0.0011 | 0 | -0.001687 | -0.002724 | -0.00344 | -0.004675 | -0.005652 | -0.00673 | -0.008343 | -0.010344 | -0.012558 | -0.014906 | -0.017663 | -0.020229
0.011252 | 0.014794 | 0.018853 | 0.02081 | 0.02167 | 0.021874 | 0.021476 | 0.020225 | 0.019164 | 0.018461 | 0.017534 | 0.016425 | 0.01489 | 0.013463 | 0.012238 | 0.010742 | 0.009347 | 0.008576 | 0.00826 | 0.007734 | 0.006184 | 0.005104 | 0.003834 | 0.002525 | 0.001081 | 0 | -0.00165 | -0.002787 | -0.003594 | -0.004685 | -0.005563 | -0.00677 | -0.008373 | -0.010369 | -0.012485 | -0.014824 | -0.017679 | -0.020179
0.011038 | 0.014677 | 0.018689 | 0.020575 | 0.021511 | 0.021793 | 0.021346 | 0.020176 | 0.019312 | 0.018613 | 0.017556 | 0.016633 | 0.01496 | 0.013575 | 0.012458 | 0.010834 | 0.009584 | 0.008742 | 0.008243 | 0.007674 | 0.006276 | 0.005254 | 0.003964 | 0.002535 | 0.001219 | 0 | -0.001544 | -0.00263 | -0.003378 | -0.004621 | -0.005507 | -0.006652 | -0.008217 | -0.010225 | -0.012442 | -0.014803 | -0.017634 | -0.020087
0.010876 | 0.014681 | 0.018647 | 0.020615 | 0.021544 | 0.021853 | 0.021461 | 0.020228 | 0.019313 | 0.018586 | 0.01755 | 0.016515 | 0.014955 | 0.013456 | 0.012339 | 0.010898 | 0.009468 | 0.008661 | 0.008347 | 0.007647 | 0.006151 | 0.005127 | 0.003921 | 0.002398 | 0.001037 | 0 | -0.001659 | -0.002794 | -0.003564 | -0.004715 | -0.005658 | -0.006746 | -0.008302 | -0.01032 | -0.01241 | -0.014824 | -0.017589 | -0.020097
0.011114 | 0.014593 | 0.018758 | 0.020744 | 0.021619 | 0.021849 | 0.021405 | 0.020123 | 0.019236 | 0.018495 | 0.017418 | 0.016482 | 0.014935 | 0.013551 | 0.012286 | 0.010705 | 0.009557 | 0.008642 | 0.008279 | 0.007774 | 0.006357 | 0.005197 | 0.003868 | 0.002508 | 0.001189 | 0 | -0.0016 | -0.002716 | -0.003517 | -0.004565 | -0.005505 | -0.00665 | -0.008222 | -0.010246 | -0.012328 | -0.014636 | -0.017507 | -0.019948
0.010946 | 0.014708 | 0.018672 | 0.020577 | 0.02152 | 0.021869 | 0.02139 | 0.020298 | 0.019419 | 0.018692 | 0.017696 | 0.016721 | 0.015011 | 0.01366 | 0.012532 | 0.010951 | 0.009669 | 0.008771 | 0.008341 | 0.007668 | 0.00626 | 0.005227 | 0.003902 | 0.00239 | 0.001115 | 0 | -0.001526 | -0.002623 | -0.003334 | -0.004587 | -0.00549 | -0.006494 | -0.008086 | -0.010045 | -0.012162 | -0.014477 | -0.017341 | -0.019772
0.011499 | 0.015183 | 0.019128 | 0.021134 | 0.022026 | 0.022284 | 0.021926 | 0.020548 | 0.019618 | 0.018865 | 0.017824 | 0.016769 | 0.015145 | 0.01373 | 0.012503 | 0.010975 | 0.009611 | 0.008836 | 0.008382 | 0.00778 | 0.006289 | 0.005045 | 0.003923 | 0.002475 | 0.001141 | 0 | -0.001536 | -0.002654 | -0.003442 | -0.004589 | -0.005392 | -0.006563 | -0.008088 | -0.009996 | -0.012023 | -0.014383 | -0.017109 | -0.019542
0.011025 | 0.014649 | 0.018972 | 0.020866 | 0.021741 | 0.021913 | 0.021509 | 0.020317 | 0.01934 | 0.018635 | 0.017614 | 0.016573 | 0.014992 | 0.013556 | 0.012356 | 0.010904 | 0.009502 | 0.008628 | 0.00823 | 0.007699 | 0.006124 | 0.005086 | 0.003795 | 0.002448 | 0.001052 | 0 | -0.001636 | -0.002752 | -0.003507 | -0.004498 | -0.005411 | -0.006471 | -0.007972 | -0.009977 | -0.012039 | -0.014341 | -0.017086 | -0.019553
0.011394 | 0.015196 | 0.019134 | 0.021058 | 0.022023 | 0.022359 | 0.021868 | 0.020673 | 0.019866 | 0.019019 | 0.017948 | 0.016897 | 0.01525 | 0.013867 | 0.012705 | 0.010876 | 0.009694 | 0.008799 | 0.008376 | 0.007617 | 0.006211 | 0.005184 | 0.003986 | 0.002391 | 0.001121 | 0 | -0.001494 | -0.002519 | -0.003201 | -0.00438 | -0.005221 | -0.006277 | -0.007739 | -0.009647 | -0.011653 | -0.014047 | -0.016816 | -0.019244
0.011299 | 0.015003 | 0.019247 | 0.02129 | 0.02211 | 0.022254 | 0.021922 | 0.020679 | 0.019582 | 0.018902 | 0.017742 | 0.016658 | 0.015055 | 0.013659 | 0.012203 | 0.010977 | 0.009469 | 0.008578 | 0.008213 | 0.007737 | 0.006084 | 0.005017 | 0.003801 | 0.002328 | 0.001097 | 0 | -0.001534 | -0.002658 | -0.003327 | -0.004434 | -0.005209 | -0.006224 | -0.007768 | -0.009637 | -0.011709 | -0.013892 | -0.016733 | -0.01913

## ACS154_CC_taarray
-0.11422 | -0.11652 | -0.11177 | -0.10484 | -0.099628 | -0.095743 | -0.089802 | -0.083926 | -0.080763 | -0.074899 | -0.071948 | -0.067495 | -0.063884 | -0.057456 | -0.054491 | -0.051269 | -0.046891 | -0.039275 | -0.033675 | -0.025563 | -0.018363 | -0.012395 | -0.007656 | -0.003967 | 0 | 0.005265 | 0.008936 | 0.013877 | 0.020332 | 0.022875 | 0.026563 | 0.030134 | 0.035999 | 0.038247 | 0.042689 | 0.045366 | 0.047182
-0.089929 | -0.090676 | -0.085962 | -0.080567 | -0.076247 | -0.073043 | -0.068302 | -0.063932 | -0.061096 | -0.057381 | -0.054325 | -0.050742 | -0.048418 | -0.043866 | -0.041072 | -0.037306 | -0.034277 | -0.02879 | -0.024358 | -0.017945 | -0.012597 | -0.009162 | -0.00575 | -0.003131 | 0 | 0.004244 | 0.00695 | 0.011447 | 0.016308 | 0.018062 | 0.020114 | 0.024158 | 0.027013 | 0.030027 | 0.032658 | 0.03593 | 0.036992
-0.066612 | -0.066579 | -0.06224 | -0.057913 | -0.055451 | -0.052802 | -0.049118 | -0.045537 | -0.043993 | -0.041361 | -0.039217 | -0.035638 | -0.034717 | -0.030694 | -0.029086 | -0.027044 | -0.02421 | -0.019656 | -0.016255 | -0.010661 | -0.008718 | -0.004318 | -0.002426 | -0.000752 | 0 | 0.003296 | 0.005816 | 0.007958 | 0.012597 | 0.012234 | 0.013932 | 0.016566 | 0.019025 | 0.021204 | 0.022672 | 0.023978 | 0.024428
-0.048759 | -0.048172 | -0.044867 | -0.04134 | -0.039331 | -0.037253 | -0.034881 | -0.031633 | -0.031182 | -0.028828 | -0.027156 | -0.025117 | -0.024982 | -0.021287 | -0.020496 | -0.018397 | -0.016072 | -0.013633 | -0.011252 | -0.007809 | -0.005657 | -0.003424 | -0.002009 | -0.001058 | 0 | 0.001634 | 0.002313 | 0.004804 | 0.007375 | 0.007214 | 0.008282 | 0.010503 | 0.01176 | 0.012435 | 0.013524 | 0.014039 | 0.014716
-0.03536 | -0.034917 | -0.032123 | -0.028922 | -0.027818 | -0.026748 | -0.024726 | -0.021921 | -0.021896 | -0.019716 | -0.018552 | -0.017438 | -0.017171 | -0.014279 | -0.013934 | -0.012268 | -0.011309 | -0.008221 | -0.006059 | -0.003672 | -0.002851 | -0.000928 | -0.000272 | 6.4e-05 | 0 | 0.001866 | 0.002706 | 0.003817 | 0.005416 | 0.00425 | 0.004808 | 0.006854 | 0.007585 | 0.008875 | 0.00801 | 0.009113 | 0.008918
-0.026901 | -0.027736 | -0.025308 | -0.023152 | -0.022072 | -0.020879 | -0.019116 | -0.017586 | -0.017017 | -0.016095 | -0.015048 | -0.013494 | -0.013681 | -0.010902 | -0.011222 | -0.009815 | -0.008604 | -0.006339 | -0.004906 | -0.002448 | -0.002105 | -0.000758 | -0.000232 | -0.00086 | 0 | 0.000575 | 0.000933 | 0.002131 | 0.003829 | 0.002962 | 0.002845 | 0.003591 | 0.004268 | 0.005013 | 0.004613 | 0.00483 | 0.004907
-0.02142 | -0.022257 | -0.020665 | -0.018907 | -0.018058 | -0.017281 | -0.016002 | -0.013777 | -0.013837 | -0.013 | -0.01213 | -0.010998 | -0.011484 | -0.009393 | -0.009084 | -0.007921 | -0.006989 | -0.005088 | -0.00341 | -0.001265 | -0.001046 | -0.000258 | 0.000237 | -2.1e-05 | 0 | 0.001431 | 0.000488 | 0.002334 | 0.002446 | 0.001365 | 0.001811 | 0.002243 | 0.003131 | 0.003383 | 0.002808 | 0.003009 | 0.002832
-0.018594 | -0.01948 | -0.017718 | -0.016242 | -0.015687 | -0.014916 | -0.013686 | -0.012218 | -0.01202 | -0.011172 | -0.010366 | -0.00942 | -0.009605 | -0.008481 | -0.007801 | -0.007075 | -0.006501 | -0.004512 | -0.002695 | -0.000824 | -0.00021 | -2.1e-05 | 0.000378 | 6e-06 | 0 | 0.000552 | 0.000872 | 0.001364 | 0.001526 | 0.001248 | 0.001315 | 0.002186 | 0.002489 | 0.002675 | 0.002006 | 0.002055 | 0.00202
-0.015681 | -0.017272 | -0.016064 | -0.014555 | -0.013874 | -0.013205 | -0.01194 | -0.010407 | -0.010624 | -0.009946 | -0.009098 | -0.008217 | -0.008469 | -0.006981 | -0.006784 | -0.005887 | -0.005776 | -0.003671 | -0.002232 | -0.000469 | -0.000304 | 0.000641 | 0.000658 | 0.000491 | 0 | 0.000785 | 0.000931 | 0.001641 | 0.001651 | 0.001223 | 0.001179 | 0.001909 | 0.002006 | 0.001801 | 0.002016 | 0.001444 | 0.001376
-0.01337 | -0.015346 | -0.014573 | -0.013296 | -0.012742 | -0.012072 | -0.011199 | -0.009987 | -0.009879 | -0.008945 | -0.008724 | -0.007493 | -0.00797 | -0.006327 | -0.006522 | -0.005339 | -0.00533 | -0.003437 | -0.00207 | -0.000236 | 0.000237 | 0.000568 | 0.00038 | 5.1e-05 | 0 | 0.000645 | 0.000553 | 0.0014 | 0.001572 | 0.001025 | 0.000921 | 0.001327 | 0.001811 | 0.002166 | 0.001267 | 0.001172 | 0.000945
-0.01163 | -0.01368 | -0.013164 | -0.012176 | -0.011676 | -0.011033 | -0.009994 | -0.009114 | -0.008579 | -0.008114 | -0.007509 | -0.006928 | -0.007098 | -0.005618 | -0.00563 | -0.004861 | -0.005002 | -0.002786 | -0.001888 | 7.9e-05 | 0.000281 | 0.000283 | 0.00052 | 0.000101 | 0 | 0.000334 | 0.001006 | 0.001282 | 0.001367 | 0.000676 | 0.001032 | 0.00132 | 0.001593 | 0.001701 | 0.001355 | 0.001222 | 0.00098
-0.010398 | -0.012421 | -0.011883 | -0.010939 | -0.01027 | -0.00986 | -0.009202 | -0.007995 | -0.007918 | -0.007347 | -0.006875 | -0.006064 | -0.006346 | -0.004851 | -0.005029 | -0.004318 | -0.004328 | -0.002741 | -0.001486 | 3.7e-05 | 0.000485 | 0.000971 | 0.000375 | 0.000182 | 0 | 0.00077 | 0.000867 | 0.000874 | 0.001276 | 0.00083 | 0.001341 | 0.001421 | 0.001322 | 0.001516 | 0.00126 | 0.000781 | 0.000699
-0.009919 | -0.011684 | -0.011074 | -0.009988 | -0.009481 | -0.009145 | -0.008181 | -0.00713 | -0.0073 | -0.006471 | -0.006092 | -0.00524 | -0.00589 | -0.004281 | -0.004457 | -0.00383 | -0.003856 | -0.00242 | -0.001249 | 0.000448 | 0.000289 | 0.000571 | 0.000389 | 0.000121 | 0 | 0.000604 | 0.000666 | 0.001002 | 0.001262 | 0.00083 | 0.000961 | 0.0012 | 0.001311 | 0.001299 | 0.000808 | 0.000641 | 0.000418
-0.009672 | -0.011184 | -0.010345 | -0.009401 | -0.008821 | -0.008287 | -0.007441 | -0.006614 | -0.00644 | -0.005918 | -0.005555 | -0.00493 | -0.004958 | -0.003781 | -0.003909 | -0.003483 | -0.003344 | -0.002148 | -0.000985 | 0.000177 | 0.000605 | 0.000892 | 0.000441 | 5.1e-05 | 0 | 0.000523 | 0.000833 | 0.000829 | 0.001004 | 0.000666 | 0.00087 | 0.00093 | 0.001025 | 0.001226 | 0.000665 | 0.000507 | 0.000329
-0.008549 | -0.009887 | -0.009145 | -0.008159 | -0.007705 | -0.007147 | -0.006361 | -0.005433 | -0.005431 | -0.004784 | -0.004484 | -0.004031 | -0.0041 | -0.003102 | -0.003258 | -0.002702 | -0.002614 | -0.001541 | -0.000723 | 0.000444 | 0.000495 | 0.000555 | 0.000328 | 0.000342 | 0 | 0.000745 | 0.000761 | 0.000762 | 0.001138 | 0.000606 | 0.000825 | 0.000748 | 0.001073 | 0.00104 | 0.000565 | 0.000339 | 0.000217
-0.007356 | -0.008628 | -0.007892 | -0.00686 | -0.006372 | -0.006142 | -0.005355 | -0.004646 | -0.004377 | -0.00407 | -0.003428 | -0.003161 | -0.003227 | -0.002327 | -0.00243 | -0.002114 | -0.002184 | -0.001165 | -0.000315 | 0.000375 | 0.000601 | 0.000605 | 0.000422 | -8.2e-05 | 0 | 0.000269 | 0.000599 | 0.000532 | 0.000702 | 0.000363 | 0.000591 | 0.000827 | 0.00084 | 0.000901 | 0.000535 | 0.000296 | 0.0001
-0.007281 | -0.008176 | -0.007279 | -0.006436 | -0.005786 | -0.00529 | -0.004581 | -0.00379 | -0.003668 | -0.00326 | -0.003042 | -0.002731 | -0.002665 | -0.00188 | -0.001958 | -0.001713 | -0.001713 | -0.000951 | -0.000137 | 0.000593 | 0.000485 | 0.000634 | 0.000352 | 0.00014 | 0 | 0.000556 | 0.000474 | 0.00059 | 0.000819 | 0.000318 | 0.00057 | 0.000578 | 0.000783 | 0.000682 | 0.000384 | 0.000148 | -0.000211
-0.006445 | -0.007228 | -0.006435 | -0.005415 | -0.005015 | -0.004691 | -0.004033 | -0.003184 | -0.00321 | -0.00288 | -0.002594 | -0.002266 | -0.002305 | -0.001557 | -0.001645 | -0.001317 | -0.001428 | -0.000822 | -0.000176 | 0.000417 | 0.000325 | 0.000301 | 0.000203 | 8.1e-05 | 0 | 0.000223 | 0.000257 | 0.00024 | 0.000284 | 0.000354 | 0.000342 | 0.00042 | 0.000432 | 0.000441 | 5.5e-05 | -0.000177 | -0.000431
-0.005135 | -0.005836 | -0.005063 | -0.00422 | -0.003815 | -0.003392 | -0.002679 | -0.002241 | -0.002091 | -0.001776 | -0.001526 | -0.001405 | -0.001195 | -0.00078 | -0.001019 | -0.000656 | -0.000945 | -0.000203 | 0.000183 | 0.00067 | 0.000637 | 0.000471 | 0.000185 | 0.000149 | 0 | 0.000468 | 0.000287 | 0.00035 | 0.000332 | 0.000226 | 0.000386 | 0.000472 | 0.000443 | 0.000367 | 0.000148 | -0.000187 | -0.00046
-0.004578 | -0.005106 | -0.004329 | -0.003504 | -0.003128 | -0.002678 | -0.002115 | -0.001554 | -0.001477 | -0.001272 | -0.001069 | -0.000908 | -0.000803 | -0.000452 | -0.000523 | -0.000362 | -0.000529 | -1e-06 | 0.000307 | 0.000653 | 0.000494 | 0.000532 | 0.000287 | 0.000128 | 0 | 0.000193 | 0.000279 | 0.000293 | 0.000278 | 0.000167 | 0.000344 | 0.000272 | 0.000482 | 0.000414 | 0.000109 | -0.00034 | -0.000608
-0.00343 | -0.004035 | -0.003287 | -0.00261 | -0.0023 | -0.001903 | -0.0014 | -0.000971 | -0.000945 | -0.00073 | -0.000569 | -0.000406 | -0.000373 | -4.6e-05 | -0.000126 | 2.5e-05 | -0.000205 | 0.000165 | 0.000474 | 0.000861 | 0.000513 | 0.000395 | 0.000197 | 0.000119 | 0 | 0.000193 | 0.000148 | 0.000431 | 0.000335 | 0.000117 | 0.000327 | 0.000186 | 0.000123 | 0.000234 | -0.000126 | -0.000364 | -0.000703
-0.002559 | -0.00316 | -0.002564 | -0.001873 | -0.001584 | -0.001342 | -0.000785 | -0.000405 | -0.000426 | -0.000215 | -0.000108 | 5.4e-05 | 8.5e-05 | 0.000376 | 0.000356 | 0.000292 | 0.0001 | 0.000539 | 0.000511 | 0.00073 | 0.000583 | 0.000462 | 0.000252 | -3.6e-05 | 0 | 0.000258 | 0.000149 | 0.000145 | 0.000102 | 4.4e-05 | 9.2e-05 | 0.000211 | 7.6e-05 | 9.8e-05 | -0.000204 | -0.000528 | -0.000872
-0.001895 | -0.002527 | -0.001972 | -0.001395 | -0.001061 | -0.000829 | -0.000441 | 3.5e-05 | 6.2e-05 | 0.000206 | 0.000241 | 0.000564 | 0.00043 | 0.000682 | 0.000641 | 0.000685 | 0.000423 | 0.000578 | 0.00062 | 0.000796 | 0.000559 | 0.000417 | 0.000209 | 4.2e-05 | 0 | 9.9e-05 | 9.9e-05 | 5.5e-05 | 0.000104 | -6.4e-05 | 0.000188 | -1.1e-05 | 1.2e-05 | -6e-05 | -0.000305 | -0.000605 | -0.000929
-0.00089 | -0.001604 | -0.001143 | -0.000612 | -0.000382 | -0.000222 | 0.000333 | 0.00063 | 0.000727 | 0.000804 | 0.000926 | 0.000998 | 0.000948 | 0.001131 | 0.001113 | 0.000965 | 0.000784 | 0.000986 | 0.000858 | 0.000912 | 0.000632 | 0.000489 | 0.000405 | 0.000134 | 0 | 0.000215 | 0.000147 | 0.000237 | 0.000171 | 0.000179 | 4.1e-05 | 0.000103 | 0.000126 | 2.4e-05 | -0.000233 | -0.000535 | -0.000877
-0.000578 | -0.001222 | -0.000756 | -0.000156 | 5.1e-05 | 0.000377 | 0.000665 | 0.000959 | 0.001021 | 0.001154 | 0.001203 | 0.001361 | 0.001319 | 0.00151 | 0.001394 | 0.001301 | 0.001061 | 0.001211 | 0.001051 | 0.00096 | 0.000612 | 0.00049 | 0.000388 | 0.000181 | 0 | 0.000273 | 0.000245 | 0.000202 | 0.000331 | 9.1e-05 | 0.00024 | 0.000221 | 0.000162 | 0.000106 | -0.000162 | -0.000523 | -0.000814
-0.000113 | -0.000872 | -0.000505 | 7.4e-05 | 0.000204 | 0.000598 | 0.000883 | 0.001196 | 0.001131 | 0.001346 | 0.001434 | 0.001484 | 0.001478 | 0.001565 | 0.001592 | 0.001494 | 0.001224 | 0.001223 | 0.00108 | 0.000862 | 0.000516 | 0.000483 | 0.000236 | 9.3e-05 | 0 | 0.000181 | 0.00019 | 0.000107 | 0.000216 | 0.000181 | 0.000282 | 4.7e-05 | 9.8e-05 | 8.1e-05 | -0.000266 | -0.000577 | -0.000884
-0.000162 | -0.000773 | -0.000305 | 0.000177 | 0.00041 | 0.000691 | 0.001091 | 0.001284 | 0.001295 | 0.001428 | 0.001555 | 0.001627 | 0.001591 | 0.001711 | 0.001742 | 0.00162 | 0.001405 | 0.001409 | 0.001158 | 0.000845 | 0.000565 | 0.000402 | 0.000344 | 0.000108 | 0 | 0.000236 | 0.000215 | 0.000134 | 0.00031 | 0.000118 | 0.000138 | 0.00012 | 0.000164 | 7.3e-05 | -0.000168 | -0.000484 | -0.000819
-0.000394 | -0.000912 | -0.000433 | 9.1e-05 | 0.000314 | 0.000589 | 0.000934 | 0.001254 | 0.001318 | 0.00141 | 0.00153 | 0.001548 | 0.001499 | 0.001709 | 0.001633 | 0.001608 | 0.001384 | 0.001294 | 0.001092 | 0.000791 | 0.00038 | 0.000351 | 0.000205 | 7e-06 | 0 | 0.000235 | 1.2e-05 | 0.000182 | 0.000122 | 6e-05 | 0.000128 | 0.00011 | 9.6e-05 | 2.1e-05 | -0.000174 | -0.000539 | -0.000842
-0.000279 | -0.000748 | -0.000265 | 0.000286 | 0.000536 | 0.000743 | 0.001131 | 0.001379 | 0.001465 | 0.001553 | 0.001621 | 0.001715 | 0.001712 | 0.001813 | 0.001829 | 0.001795 | 0.001583 | 0.001481 | 0.001191 | 0.000911 | 0.000489 | 0.000469 | 0.000299 | 0.00013 | 0 | 0.000296 | 0.00017 | 0.00031 | 0.00036 | 0.000281 | 0.000282 | 0.000224 | 0.000289 | 0.000341 | -6e-06 | -0.000315 | -0.000638
-0.000871 | -0.001218 | -0.000582 | -6.1e-05 | 0.000182 | 0.000438 | 0.000885 | 0.001157 | 0.001222 | 0.00137 | 0.001493 | 0.00153 | 0.001544 | 0.001583 | 0.00159 | 0.001576 | 0.001394 | 0.001317 | 0.001032 | 0.000741 | 0.000387 | 0.000231 | 9.8e-05 | 7e-05 | 0 | 0.000126 | 9.8e-05 | 0.000135 | 0.000287 | 9.4e-05 | 0.000234 | 0.000208 | 0.000287 | 0.000195 | -8e-05 | -0.00036 | -0.000701
-0.001006 | -0.001309 | -0.00072 | -0.000126 | 0.000133 | 0.000461 | 0.000845 | 0.001157 | 0.001219 | 0.001321 | 0.001396 | 0.001533 | 0.001523 | 0.001557 | 0.00159 | 0.001572 | 0.001323 | 0.001247 | 0.000967 | 0.000698 | 0.000458 | 0.000185 | 0.000182 | 4e-05 | 0 | 0.000127 | 0.000141 | 0.000235 | 0.000218 | 0.000189 | 0.000106 | 0.00029 | 0.000297 | 0.000256 | -4.4e-05 | -0.000309 | -0.000641
-0.001521 | -0.00165 | -0.000907 | -0.000272 | -1.3e-05 | 0.000309 | 0.000681 | 0.000909 | 0.001024 | 0.001208 | 0.001265 | 0.001425 | 0.00133 | 0.001475 | 0.001477 | 0.001394 | 0.001261 | 0.001196 | 0.000889 | 0.000634 | 0.000318 | 0.000227 | 0.000123 | 1.9e-05 | 0 | 7.8e-05 | 8.7e-05 | 0.000188 | 0.000237 | 0.000279 | 0.000265 | 0.000267 | 0.000309 | 0.000291 | 0.000104 | -0.000158 | -0.000525
-0.001606 | -0.001757 | -0.001007 | -0.000391 | -7.3e-05 | 0.000257 | 0.000657 | 0.000953 | 0.00099 | 0.001082 | 0.001156 | 0.001347 | 0.001274 | 0.001374 | 0.001409 | 0.001351 | 0.001161 | 0.001092 | 0.000844 | 0.00056 | 0.000357 | 0.000272 | 0.000112 | 9.2e-05 | 0 | 0.000156 | 0.000173 | 0.000241 | 0.000292 | 0.000308 | 0.00028 | 0.000398 | 0.000373 | 0.000366 | 0.000169 | -0.000134 | -0.000398
-0.002193 | -0.002226 | -0.001459 | -0.000823 | -0.000477 | -0.000113 | 0.000239 | 0.000521 | 0.000618 | 0.000837 | 0.000856 | 0.001003 | 0.000943 | 0.001086 | 0.001061 | 0.001085 | 0.000933 | 0.000903 | 0.000699 | 0.000485 | 0.000346 | 0.000237 | 0.0001 | 4e-05 | 0 | 0.00015 | 0.000161 | 0.000231 | 0.000359 | 0.000291 | 0.000355 | 0.000379 | 0.000372 | 0.000357 | 0.000205 | -9.1e-05 | -0.000416
-0.002329 | -0.002344 | -0.00158 | -0.000993 | -0.000656 | -0.000292 | 8e-05 | 0.0003 | 0.000477 | 0.00052 | 0.000645 | 0.000853 | 0.000749 | 0.000897 | 0.000966 | 0.000908 | 0.000817 | 0.000828 | 0.000645 | 0.000463 | 0.000288 | 0.000204 | 0.000101 | 3.2e-05 | 0 | 0.000185 | 0.00021 | 0.000332 | 0.000348 | 0.000257 | 0.000341 | 0.000423 | 0.000478 | 0.000456 | 0.000245 | 1.9e-05 | -0.000293
-0.002544 | -0.002584 | -0.00186 | -0.001271 | -0.000928 | -0.000588 | -0.000239 | 4.6e-05 | 9.2e-05 | 0.000311 | 0.000376 | 0.00055 | 0.000508 | 0.000709 | 0.000694 | 0.000682 | 0.000618 | 0.000618 | 0.000519 | 0.000374 | 0.000294 | 0.000187 | 0.000109 | 1.9e-05 | 0 | 0.000142 | 0.0002 | 0.00029 | 0.0004 | 0.000297 | 0.000418 | 0.000427 | 0.000413 | 0.000378 | 0.000233 | 7e-06 | -0.000306
-0.002492 | -0.002532 | -0.00185 | -0.001356 | -0.001054 | -0.00076 | -0.000393 | -0.000184 | -7.3e-05 | 5.4e-05 | 0.000206 | 0.000379 | 0.000342 | 0.000517 | 0.000563 | 0.000612 | 0.000474 | 0.00051 | 0.000446 | 0.000337 | 0.000212 | 0.00013 | 8.8e-05 | 3.6e-05 | 0 | 0.000138 | 0.000129 | 0.000254 | 0.000372 | 0.000267 | 0.000289 | 0.000407 | 0.000385 | 0.000455 | 0.000231 | 0 | -0.000322
-0.002557 | -0.002644 | -0.001977 | -0.001474 | -0.001175 | -0.000915 | -0.000609 | -0.000311 | -0.000159 | -9.3e-05 | 7.5e-05 | 0.000247 | 0.0002 | 0.000418 | 0.00043 | 0.000472 | 0.000403 | 0.000449 | 0.000361 | 0.000323 | 0.00016 | 0.00017 | 0.000166 | 6e-05 | 0 | 0.000118 | 0.000178 | 0.000245 | 0.000322 | 0.000251 | 0.000289 | 0.000354 | 0.00034 | 0.00036 | 0.000179 | -5e-05 | -0.000354
-0.002192 | -0.00229 | -0.001726 | -0.001267 | -0.001008 | -0.000779 | -0.000501 | -0.000209 | -0.000117 | 3e-06 | 8.4e-05 | 0.00032 | 0.000279 | 0.00045 | 0.000459 | 0.000493 | 0.000448 | 0.000469 | 0.000431 | 0.000408 | 0.000291 | 0.000269 | 0.000185 | 9.4e-05 | 0 | 0.000224 | 0.000231 | 0.000317 | 0.000371 | 0.000243 | 0.000338 | 0.000351 | 0.000359 | 0.000322 | 0.000226 | -7.6e-05 | -0.000307
-0.001972 | -0.002144 | -0.001605 | -0.001197 | -0.001011 | -0.000788 | -0.0005 | -0.00026 | -0.000159 | -2.5e-05 | 0.00012 | 0.000272 | 0.00023 | 0.000453 | 0.000469 | 0.000534 | 0.000416 | 0.000357 | 0.000375 | 0.00044 | 0.000251 | 0.000209 | 0.000121 | 7.1e-05 | 0 | 0.000154 | 0.000149 | 0.000264 | 0.000304 | 0.000225 | 0.000225 | 0.000286 | 0.000293 | 0.000284 | 6.3e-05 | -0.000148 | -0.000393
-0.00147 | -0.001683 | -0.001194 | -0.000839 | -0.000714 | -0.00055 | -0.000265 | 9e-06 | 0.000125 | 0.000221 | 0.000332 | 0.000476 | 0.000403 | 0.000618 | 0.000631 | 0.000664 | 0.000574 | 0.000469 | 0.000442 | 0.000479 | 0.000309 | 0.000309 | 0.000253 | 4.9e-05 | 0 | 0.00012 | 0.00019 | 0.000248 | 0.000302 | 0.000179 | 0.000226 | 0.000296 | 0.000263 | 0.000271 | 8.3e-05 | -0.000157 | -0.000394
-0.001261 | -0.001471 | -0.001012 | -0.000697 | -0.000564 | -0.000399 | -0.000162 | 0.000174 | 0.000228 | 0.000349 | 0.000466 | 0.000611 | 0.000551 | 0.000751 | 0.000745 | 0.000759 | 0.000588 | 0.000497 | 0.000427 | 0.000483 | 0.000406 | 0.000253 | 0.000208 | 0.000115 | 0 | 0.000122 | 0.000168 | 0.000248 | 0.000213 | 0.000177 | 0.000228 | 0.000282 | 0.000244 | 0.000225 | 3.2e-05 | -0.000208 | -0.000412
-0.004139 | -0.004395 | -0.003817 | -0.003328 | -0.003036 | -0.002716 | -0.002376 | -0.001984 | -0.001819 | -0.001651 | -0.001474 | -0.001172 | -0.001075 | -0.000734 | -0.000655 | -0.00052 | -0.000594 | -0.000527 | -0.000398 | 2e-05 | 0.000196 | 0.000169 | 0.000215 | 4.9e-05 | 0 | 0.000168 | 0.000124 | 0.000191 | 0.00018 | 6.3e-05 | 0.000117 | 7.5e-05 | 5.2e-05 | 2.2e-05 | -0.00015 | -0.000368 | -0.000502
-0.004644 | -0.004832 | -0.004247 | -0.003701 | -0.003455 | -0.003075 | -0.002657 | -0.002361 | -0.002099 | -0.001894 | -0.001775 | -0.00147 | -0.001345 | -0.00101 | -0.000901 | -0.000738 | -0.000788 | -0.000718 | -0.000556 | -6.9e-05 | 0.000152 | 0.000135 | 0.00012 | 6.8e-05 | 0 | 0.000147 | 0.000135 | 0.000179 | 0.000169 | 9.6e-05 | 0.000124 | 0.000111 | 0.000112 | 8.4e-05 | -0.000121 | -0.000304 | -0.000516
-0.005245 | -0.005398 | -0.004741 | -0.004163 | -0.003822 | -0.003461 | -0.003023 | -0.002686 | -0.002472 | -0.002297 | -0.002068 | -0.001767 | -0.00159 | -0.00126 | -0.00113 | -0.000935 | -0.000975 | -0.000844 | -0.000642 | -0.000163 | 6.9e-05 | 8.7e-05 | 9.8e-05 | 3.2e-05 | 0 | 0.000181 | 0.000175 | 0.000231 | 0.000256 | 0.000134 | 0.00021 | 0.000208 | 0.000174 | 0.00014 | -9e-06 | -0.000257 | -0.000447
-0.005365 | -0.005485 | -0.004849 | -0.004309 | -0.00393 | -0.003568 | -0.003205 | -0.002825 | -0.002595 | -0.002446 | -0.002222 | -0.001894 | -0.001718 | -0.00139 | -0.001241 | -0.001088 | -0.001074 | -0.000916 | -0.000675 | -0.000152 | -3.2e-05 | 1.6e-05 | 8.1e-05 | 6.3e-05 | 0 | 0.000195 | 0.000231 | 0.000267 | 0.000306 | 0.000201 | 0.000214 | 0.000245 | 0.000231 | 0.000205 | 1.2e-05 | -0.000191 | -0.000383
-0.0059 | -0.00588 | -0.005141 | -0.004479 | -0.004088 | -0.003727 | -0.003259 | -0.002909 | -0.002706 | -0.002461 | -0.002251 | -0.002008 | -0.001803 | -0.001465 | -0.001318 | -0.001123 | -0.001121 | -0.000958 | -0.000703 | -0.000229 | -2e-06 | 1.1e-05 | 7.2e-05 | 2.4e-05 | 0 | 0.000175 | 0.000204 | 0.000253 | 0.000262 | 0.000185 | 0.000254 | 0.000267 | 0.000269 | 0.000209 | 5.2e-05 | -0.000169 | -0.000335
-0.006365 | -0.00615 | -0.005346 | -0.004701 | -0.004299 | -0.003908 | -0.003428 | -0.003095 | -0.002893 | -0.002662 | -0.002448 | -0.002146 | -0.001924 | -0.001604 | -0.001481 | -0.001269 | -0.001242 | -0.001026 | -0.000727 | -0.000249 | -7.6e-05 | 9e-06 | 5.1e-05 | 8.3e-05 | 0 | 0.000215 | 0.000239 | 0.000295 | 0.000342 | 0.000205 | 0.000308 | 0.000299 | 0.000309 | 0.000291 | 0.00012 | -9.5e-05 | -0.0003
-0.006557 | -0.006383 | -0.005449 | -0.004754 | -0.004342 | -0.003957 | -0.003508 | -0.003131 | -0.002932 | -0.002717 | -0.002503 | -0.002226 | -0.002023 | -0.001725 | -0.001546 | -0.001332 | -0.001309 | -0.001064 | -0.000783 | -0.000289 | -9.3e-05 | -4.8e-05 | 2.4e-05 | 2.7e-05 | 0 | 0.000174 | 0.000195 | 0.000301 | 0.00028 | 0.000203 | 0.000252 | 0.000298 | 0.000292 | 0.000266 | 9.6e-05 | -0.000109 | -0.000336
-0.00657 | -0.006319 | -0.005442 | -0.004763 | -0.004335 | -0.003872 | -0.003448 | -0.003016 | -0.002802 | -0.002609 | -0.002414 | -0.002141 | -0.00192 | -0.001623 | -0.001514 | -0.001298 | -0.00128 | -0.001058 | -0.00074 | -0.000261 | -7.7e-05 | -2.9e-05 | -1e-05 | -5.9e-05 | 0 | 0.000146 | 0.000139 | 0.000267 | 0.00025 | 0.000232 | 0.000292 | 0.000278 | 0.000294 | 0.000286 | 0.000119 | -7.9e-05 | -0.000332
-0.006401 | -0.006131 | -0.005215 | -0.004538 | -0.004176 | -0.003773 | -0.003365 | -0.002959 | -0.002655 | -0.002445 | -0.002223 | -0.001959 | -0.001745 | -0.001443 | -0.001299 | -0.001119 | -0.001095 | -0.000889 | -0.000618 | -0.00019 | -6.8e-05 | -1.6e-05 | 2.2e-05 | -6e-06 | 0 | 0.00019 | 0.00019 | 0.000208 | 0.000289 | 0.000251 | 0.000321 | 0.000334 | 0.000316 | 0.000319 | 0.000147 | -4.8e-05 | -0.000222
-0.006183 | -0.00589 | -0.005003 | -0.004322 | -0.003949 | -0.003499 | -0.003047 | -0.002668 | -0.002459 | -0.002268 | -0.002059 | -0.001839 | -0.001607 | -0.001324 | -0.001189 | -0.000998 | -0.000997 | -0.000813 | -0.000569 | -0.000168 | -7.2e-05 | 3.8e-05 | 4.4e-05 | -9e-06 | 0 | 0.000194 | 0.000244 | 0.000279 | 0.000311 | 0.000279 | 0.000378 | 0.000363 | 0.000379 | 0.000368 | 0.000201 | 0 | -0.000239
-0.005872 | -0.005599 | -0.00467 | -0.003969 | -0.003581 | -0.003221 | -0.002813 | -0.002484 | -0.002307 | -0.002143 | -0.001939 | -0.00169 | -0.001488 | -0.001211 | -0.001036 | -0.000946 | -0.000898 | -0.000732 | -0.000545 | -0.000197 | -5.9e-05 | -7.4e-05 | -2.6e-05 | 2.1e-05 | 0 | 0.000168 | 0.000176 | 0.000254 | 0.000296 | 0.000252 | 0.000321 | 0.000323 | 0.000334 | 0.000339 | 0.000119 | -5.9e-05 | -0.000285
-0.005403 | -0.00507 | -0.004206 | -0.003584 | -0.003267 | -0.00292 | -0.002529 | -0.002234 | -0.002067 | -0.001867 | -0.001699 | -0.00145 | -0.001236 | -0.001022 | -0.000852 | -0.000734 | -0.00075 | -0.000575 | -0.000409 | -0.000129 | -4.3e-05 | -6e-06 | 5e-06 | 0 | 0 | 0.000166 | 0.00019 | 0.000251 | 0.000263 | 0.000207 | 0.000364 | 0.000361 | 0.000316 | 0.000368 | 0.0002 | -1.6e-05 | -0.000259
-0.004973 | -0.004749 | -0.003955 | -0.003368 | -0.00304 | -0.002725 | -0.00236 | -0.002082 | -0.001913 | -0.001803 | -0.001572 | -0.001367 | -0.001235 | -0.000981 | -0.000846 | -0.00073 | -0.000737 | -0.000583 | -0.000425 | -0.000149 | -5.4e-05 | -6.2e-05 | -7e-06 | 1.2e-05 | 0 | 0.000143 | 0.000177 | 0.000234 | 0.000292 | 0.000271 | 0.000308 | 0.000293 | 0.000323 | 0.000344 | 0.000147 | -8.7e-05 | -0.000323
-0.00461 | -0.004428 | -0.003708 | -0.003189 | -0.002895 | -0.002601 | -0.002231 | -0.001974 | -0.001764 | -0.001654 | -0.001481 | -0.001248 | -0.001088 | -0.000879 | -0.000722 | -0.000628 | -0.000609 | -0.000478 | -0.000326 | -0.000112 | -3e-05 | -1.1e-05 | 3.1e-05 | 1.4e-05 | 0 | 0.000187 | 0.000239 | 0.000263 | 0.000307 | 0.000272 | 0.000322 | 0.00037 | 0.000379 | 0.000348 | 0.000161 | -4e-05 | -0.000278
-0.004519 | -0.004384 | -0.003676 | -0.003141 | -0.00284 | -0.002548 | -0.002237 | -0.001969 | -0.001823 | -0.001675 | -0.00155 | -0.001289 | -0.001145 | -0.000896 | -0.000746 | -0.00062 | -0.000596 | -0.000438 | -0.000339 | -0.000105 | -4.8e-05 | -3.5e-05 | -1.6e-05 | 2.6e-05 | 0 | 0.000186 | 0.00014 | 0.00025 | 0.000349 | 0.000283 | 0.000338 | 0.000387 | 0.000365 | 0.00036 | 0.00016 | -6.3e-05 | -0.000334
-0.004186 | -0.004008 | -0.003344 | -0.002893 | -0.002605 | -0.002296 | -0.001995 | -0.001752 | -0.001646 | -0.001517 | -0.001365 | -0.001119 | -0.001016 | -0.000793 | -0.000688 | -0.000549 | -0.000488 | -0.000424 | -0.000324 | -0.000118 | -3.9e-05 | -6.8e-05 | -7.2e-05 | -2.9e-05 | 0 | 6.6e-05 | 9.7e-05 | 0.000217 | 0.000292 | 0.000152 | 0.000236 | 0.00026 | 0.000256 | 0.000285 | 8.3e-05 | -0.000119 | -0.000379
-0.003568 | -0.003543 | -0.003011 | -0.002577 | -0.002352 | -0.002083 | -0.001836 | -0.001645 | -0.001507 | -0.001431 | -0.001243 | -0.001052 | -0.000959 | -0.0008 | -0.000622 | -0.000434 | -0.000448 | -0.000303 | -0.000245 | -6.7e-05 | -3.1e-05 | -5.2e-05 | -1.2e-05 | -2.3e-05 | 0 | 0.000103 | 0.000149 | 0.000267 | 0.000284 | 0.000195 | 0.000284 | 0.000369 | 0.000341 | 0.000353 | 0.00011 | -7.6e-05 | -0.000327
-0.003549 | -0.003473 | -0.002911 | -0.002479 | -0.002316 | -0.002053 | -0.001764 | -0.001547 | -0.001409 | -0.00134 | -0.001199 | -0.000928 | -0.000819 | -0.000651 | -0.000512 | -0.000359 | -0.00032 | -0.000178 | -0.000156 | -2.1e-05 | 3.5e-05 | 5.4e-05 | 2.2e-05 | 3.2e-05 | 0 | 0.000184 | 0.000198 | 0.000308 | 0.000286 | 0.000259 | 0.000323 | 0.000372 | 0.000371 | 0.00037 | 0.000164 | -5e-05 | -0.000307
-0.002938 | -0.002957 | -0.002463 | -0.002086 | -0.001926 | -0.00172 | -0.001401 | -0.001173 | -0.001139 | -0.001053 | -0.000917 | -0.000698 | -0.000674 | -0.000492 | -0.000321 | -0.000187 | -0.000153 | -4.2e-05 | -6.1e-05 | 3.5e-05 | 5.8e-05 | 1e-06 | 8.2e-05 | 2e-05 | 0 | 0.000182 | 0.000199 | 0.000273 | 0.000266 | 0.00021 | 0.000334 | 0.000363 | 0.00033 | 0.000368 | 0.000156 | -4.9e-05 | -0.000299
-0.002842 | -0.002856 | -0.002372 | -0.001989 | -0.001842 | -0.001587 | -0.001345 | -0.00112 | -0.00104 | -0.000925 | -0.000838 | -0.000598 | -0.000577 | -0.000342 | -0.000183 | -5.5e-05 | -6e-05 | 9.4e-05 | 3.6e-05 | 5.5e-05 | 0.000107 | 3.1e-05 | 5.3e-05 | -2.7e-05 | 0 | 0.000179 | 0.000172 | 0.000283 | 0.000319 | 0.000218 | 0.000296 | 0.000318 | 0.00033 | 0.000366 | 0.000165 | -7.2e-05 | -0.000303
-0.00266 | -0.002675 | -0.002157 | -0.001773 | -0.001618 | -0.001437 | -0.001172 | -0.00094 | -0.000876 | -0.000762 | -0.000652 | -0.000431 | -0.000443 | -0.000213 | -5.6e-05 | 3.9e-05 | 7.9e-05 | 0.000127 | 0.000105 | 0.00015 | 0.000118 | 0.000145 | 8.1e-05 | 0.000112 | 0 | 0.000231 | 0.000207 | 0.000315 | 0.000389 | 0.000264 | 0.000363 | 0.000397 | 0.000375 | 0.000445 | 0.000227 | -5e-06 | -0.000288
-0.002865 | -0.002803 | -0.002233 | -0.001842 | -0.001619 | -0.001482 | -0.001167 | -0.000898 | -0.000874 | -0.000833 | -0.00063 | -0.000408 | -0.000425 | -0.000192 | -4.4e-05 | 4.9e-05 | 8.2e-05 | 0.000191 | 0.00013 | 0.000113 | 0.000169 | 8.9e-05 | 0.000191 | 1.5e-05 | 0 | 0.000195 | 0.000217 | 0.000314 | 0.00036 | 0.000244 | 0.000391 | 0.000398 | 0.000337 | 0.000425 | 0.000216 | -4.7e-05 | -0.000309
-0.002966 | -0.002831 | -0.002224 | -0.001825 | -0.001631 | -0.001465 | -0.001148 | -0.000934 | -0.000834 | -0.000731 | -0.000659 | -0.000391 | -0.000401 | -0.000147 | -3.1e-05 | 0.0001 | 0.000115 | 0.000211 | 0.000135 | 0.000123 | 8e-05 | 0.000117 | 0.000122 | 1.3e-05 | 0 | 0.000264 | 0.00022 | 0.00034 | 0.000306 | 0.000247 | 0.000312 | 0.000348 | 0.000366 | 0.000349 | 0.000137 | -9.2e-05 | -0.000372
-0.003157 | -0.002897 | -0.002241 | -0.001781 | -0.001577 | -0.001424 | -0.001119 | -0.000911 | -0.000821 | -0.000749 | -0.000604 | -0.000338 | -0.00045 | -0.000155 | -4.8e-05 | 0.0001 | 0.000163 | 0.000224 | 9e-05 | 0.000174 | 0.000128 | 0.000104 | 0.000184 | 1.9e-05 | 0 | 0.000247 | 0.000224 | 0.000338 | 0.000297 | 0.000228 | 0.000278 | 0.000357 | 0.000358 | 0.000373 | 0.000155 | -8.2e-05 | -0.000369
-0.00339 | -0.003041 | -0.002332 | -0.001863 | -0.001719 | -0.001513 | -0.001164 | -0.000941 | -0.000891 | -0.00082 | -0.000661 | -0.000412 | -0.000475 | -0.000202 | -6.4e-05 | 7.4e-05 | 8.2e-05 | 0.000235 | 0.000154 | 0.000189 | 0.00019 | 0.000227 | 0.000134 | 3e-06 | 0 | 0.000289 | 0.00024 | 0.000331 | 0.000436 | 0.000221 | 0.00024 | 0.000385 | 0.000378 | 0.00035 | 0.000158 | -6.3e-05 | -0.000327
-0.003558 | -0.003177 | -0.002419 | -0.001962 | -0.00179 | -0.001564 | -0.001281 | -0.001025 | -0.000992 | -0.000896 | -0.000798 | -0.000553 | -0.000586 | -0.000312 | -0.000212 | 5.2e-05 | 4.8e-05 | 0.00018 | 0.000151 | 0.000151 | 0.000133 | 0.000103 | 0.000146 | 3.3e-05 | 0 | 0.000316 | 0.000195 | 0.000355 | 0.000358 | 0.000184 | 0.000279 | 0.00032 | 0.000353 | 0.000349 | 9.9e-05 | -0.000108 | -0.000381
-0.00389 | -0.00344 | -0.002652 | -0.002197 | -0.002011 | -0.00179 | -0.001496 | -0.001165 | -0.001118 | -0.001086 | -0.000993 | -0.000682 | -0.000829 | -0.000462 | -0.000314 | -0.00018 | -0.000127 | 5.7e-05 | 4.9e-05 | 0.000168 | 0.000103 | 9.2e-05 | 8.7e-05 | 3.5e-05 | 0 | 0.000205 | 0.00026 | 0.000374 | 0.000381 | 0.000154 | 0.000225 | 0.000324 | 0.000236 | 0.000408 | 0.000186 | -0.000148 | -0.000396
-0.00408 | -0.003629 | -0.002829 | -0.002344 | -0.002143 | -0.001878 | -0.00161 | -0.001312 | -0.001295 | -0.001208 | -0.001048 | -0.000808 | -0.000867 | -0.000591 | -0.000395 | -0.000208 | -0.000171 | 0 | 8.1e-05 | 0.000186 | 0.000178 | 0.000152 | 0.000147 | 5.9e-05 | 0 | 0.00025 | 0.000212 | 0.000343 | 0.000375 | 0.000199 | 0.000246 | 0.000407 | 0.000356 | 0.000425 | 0.000152 | -1.7e-05 | -0.00029
-0.004209 | -0.003785 | -0.002953 | -0.002529 | -0.002316 | -0.002159 | -0.001766 | -0.001414 | -0.001478 | -0.001386 | -0.001229 | -0.000879 | -0.001124 | -0.000684 | -0.00057 | -0.00025 | -0.000317 | -3.5e-05 | -1.5e-05 | 0.000188 | 0.000138 | 0.000183 | 0.000198 | -5.2e-05 | 0 | 0.000305 | 0.000333 | 0.000483 | 0.00042 | 0.000225 | 0.000405 | 0.000447 | 0.000476 | 0.000482 | 0.000238 | 8e-06 | -0.000235
-0.004571 | -0.004101 | -0.003253 | -0.002785 | -0.00258 | -0.002377 | -0.001959 | -0.001707 | -0.001707 | -0.001561 | -0.001435 | -0.001085 | -0.001303 | -0.000795 | -0.000675 | -0.000496 | -0.000543 | -0.000133 | -8.9e-05 | 0.000125 | 0.000117 | 0.000168 | 0.000117 | 1e-05 | 0 | 0.000236 | 0.000171 | 0.000464 | 0.000331 | 0.000112 | 0.000228 | 0.000366 | 0.000339 | 0.00045 | 0.000139 | -1.1e-05 | -0.000288
-0.004422 | -0.003986 | -0.0032 | -0.002682 | -0.002478 | -0.002302 | -0.001823 | -0.001542 | -0.001541 | -0.001541 | -0.001339 | -0.000976 | -0.001092 | -0.000697 | -0.000579 | -0.000344 | -0.000371 | 3e-06 | 3.8e-05 | 0.000357 | 0.00031 | 0.000357 | 0.000322 | 7.2e-05 | 0 | 0.000387 | 0.000359 | 0.000586 | 0.000562 | 0.000244 | 0.000514 | 0.000523 | 0.000562 | 0.000606 | 0.000342 | 0.000136 | -8.3e-05
-0.00472 | -0.004306 | -0.003468 | -0.00294 | -0.002796 | -0.002449 | -0.002091 | -0.00176 | -0.001656 | -0.001681 | -0.00151 | -0.001143 | -0.001266 | -0.000877 | -0.000756 | -0.000505 | -0.000539 | -7.5e-05 | -2e-05 | 0.00021 | 0.000201 | 0.000179 | 0.000205 | 7.3e-05 | 0 | 0.000323 | 0.000328 | 0.000505 | 0.000367 | 7.5e-05 | 0.000432 | 0.000505 | 0.000498 | 0.000492 | 0.000291 | 6.4e-05 | -0.000139
-0.004623 | -0.004151 | -0.003409 | -0.002894 | -0.002681 | -0.00259 | -0.002159 | -0.001744 | -0.001854 | -0.001699 | -0.00145 | -0.001096 | -0.001382 | -0.000772 | -0.000757 | -0.000467 | -0.00053 | -6.9e-05 | -9.5e-05 | 0.000107 | 0.000246 | 0.000277 | 0.000144 | -4e-05 | 0 | 0.000206 | 0.000227 | 0.000488 | 0.000292 | 0.000157 | 0.00024 | 0.000391 | 0.000394 | 0.000465 | 0.00027 | 2.2e-05 | -0.000222
-0.00469 | -0.004147 | -0.003402 | -0.002901 | -0.002658 | -0.002406 | -0.001959 | -0.001657 | -0.00171 | -0.001535 | -0.001454 | -0.001038 | -0.001305 | -0.000733 | -0.000681 | -0.000405 | -0.000437 | 2.3e-05 | 0.000171 | 0.000345 | 0.000341 | 0.000339 | 0.000284 | 6e-06 | 0 | 0.000444 | 0.000478 | 0.00041 | 0.000516 | 0.000253 | 0.000421 | 0.000494 | 0.000438 | 0.000606 | 0.000277 | 0.000108 | -5.7e-05
-0.004486 | -0.003975 | -0.00322 | -0.002721 | -0.002561 | -0.002293 | -0.001852 | -0.001471 | -0.001388 | -0.001515 | -0.001232 | -0.000855 | -0.001064 | -0.000515 | -0.000567 | -0.000301 | -0.000431 | 3.8e-05 | 0.000213 | 0.00047 | 0.000423 | 0.000447 | 0.000372 | 0.000233 | 0 | 0.000545 | 0.000532 | 0.000593 | 0.00049 | 0.000269 | 0.00053 | 0.000675 | 0.000657 | 0.000717 | 0.000424 | 0.000161 | 3.6e-05
-0.004734 | -0.004143 | -0.003238 | -0.00277 | -0.002543 | -0.002384 | -0.001871 | -0.001431 | -0.001521 | -0.001446 | -0.001347 | -0.000889 | -0.001173 | -0.000542 | -0.000566 | -0.000276 | -0.00034 | 5.9e-05 | 0.000159 | 0.000383 | 0.000281 | 0.00045 | 0.000339 | 0.000217 | 0 | 0.000452 | 0.00051 | 0.00055 | 0.000545 | 0.000106 | 0.000394 | 0.000475 | 0.000387 | 0.000584 | 0.000362 | 0.00025 | 6.4e-05
-0.005088 | -0.004365 | -0.003399 | -0.002806 | -0.002688 | -0.002417 | -0.001852 | -0.001543 | -0.001334 | -0.001548 | -0.001338 | -0.001011 | -0.001171 | -0.000529 | -0.000564 | -0.000181 | -0.000169 | 0.000229 | 0.000343 | 0.000513 | 0.000421 | 0.000643 | 0.000487 | 0.000114 | 0 | 0.000736 | 0.000488 | 0.00063 | 0.00064 | 0.00014 | 0.000458 | 0.000684 | 0.000661 | 0.000905 | 0.000415 | 0.000373 | 0.00019
-0.004938 | -0.00432 | -0.003324 | -0.002682 | -0.002533 | -0.00221 | -0.001741 | -0.001284 | -0.001355 | -0.001322 | -0.001085 | -0.000768 | -0.001041 | -0.000428 | -0.000468 | -5.7e-05 | -0.000269 | 0.000188 | 0.000245 | 0.000492 | 0.000412 | 0.000505 | 0.000453 | 8.4e-05 | 0 | 0.000583 | 0.000496 | 0.000511 | 0.000428 | 0.000218 | 0.000537 | 0.000645 | 0.000612 | 0.000752 | 0.000349 | 0.000302 | 7e-06

## ACS154_CC_tcarray
-0.032916 | -0.025025 | -0.022112 | -0.017474 | -0.016911 | -0.017748 | -0.013133 | -0.014974 | -0.01165 | -0.011707 | -0.009196 | -0.007947 | -0.006346 | -0.008108 | -0.004648 | -0.00515 | -0.00236 | -0.002203 | -0.001037 | -0.003101 | -0.000458 | -0.001883 | -0.00083 | -0.000179 | 0 | 0.003263 | 0.000864 | -0.00134 | 0.000188 | 0.001941 | 0.002214 | 5e-06 | 0.001063 | -0.001491 | -0.001138 | -0.001456 | -0.001411
-0.034934 | -0.028217 | -0.024145 | -0.021655 | -0.02054 | -0.018653 | -0.01716 | -0.0168 | -0.01447 | -0.013285 | -0.009215 | -0.010152 | -0.009261 | -0.010186 | -0.007402 | -0.006393 | -0.004133 | -0.00325 | -0.000681 | -0.000743 | -0.001737 | -0.002668 | -0.000377 | 0.000566 | 0 | 0.001488 | 0.001226 | -0.002382 | 0.000388 | 0.002358 | 0.000779 | 0.001219 | 0.002558 | 0.001596 | 1.6e-05 | 0.000372 | -0.000388
-0.041681 | -0.034419 | -0.030083 | -0.026157 | -0.023308 | -0.023223 | -0.020297 | -0.019225 | -0.017727 | -0.016688 | -0.01485 | -0.013276 | -0.011636 | -0.013693 | -0.010204 | -0.011261 | -0.008388 | -0.006408 | -0.005758 | -0.005035 | -0.003238 | -0.00249 | -0.002046 | -0.002622 | 0 | 0.00077 | -0.000495 | -0.002558 | -0.000291 | 0.001047 | -0.000527 | 0.000909 | 0.000147 | -0.001371 | -0.002008 | -0.0021 | -0.002258
-0.038097 | -0.031745 | -0.02824 | -0.024894 | -0.022784 | -0.022672 | -0.019133 | -0.019423 | -0.016861 | -0.016368 | -0.012971 | -0.01303 | -0.010906 | -0.011192 | -0.00902 | -0.007808 | -0.005323 | -0.004882 | -0.003497 | -0.002234 | -0.000244 | -0.00237 | -0.001189 | -0.000757 | 0 | 0.002631 | 0.000657 | -0.000654 | 0.000642 | 0.003206 | 0.001463 | 0.001149 | 0.003146 | 0.000848 | 0.001801 | 0.000995 | 0.001689
-0.038135 | -0.032791 | -0.028296 | -0.026022 | -0.024024 | -0.023388 | -0.02158 | -0.020201 | -0.018365 | -0.016946 | -0.014712 | -0.013552 | -0.012775 | -0.013471 | -0.010905 | -0.011484 | -0.008738 | -0.006575 | -0.004312 | -0.00352 | -0.002014 | -0.001549 | -0.001897 | -0.00042 | 0 | 0.001256 | 0.00065 | 0.000257 | 0.000851 | 0.002381 | 0.002327 | 0.002607 | 0.002815 | 0.002038 | 0.002959 | 0.001661 | 0.001505
-0.038353 | -0.034332 | -0.031085 | -0.027407 | -0.025421 | -0.024386 | -0.021542 | -0.021514 | -0.019834 | -0.017722 | -0.015982 | -0.014871 | -0.013838 | -0.013094 | -0.011659 | -0.011142 | -0.00941 | -0.007268 | -0.005489 | -0.003742 | -0.002406 | -0.002434 | -0.000751 | -0.001026 | 0 | 0.000932 | 0.000544 | -0.000439 | 0.001285 | 0.002186 | 0.002246 | 0.002117 | 0.00257 | 0.001975 | 0.001625 | 0.001796 | 0.001256
-0.035452 | -0.0323 | -0.029495 | -0.027162 | -0.025409 | -0.024247 | -0.021956 | -0.020573 | -0.019141 | -0.018243 | -0.015986 | -0.015467 | -0.013792 | -0.013725 | -0.011867 | -0.011284 | -0.008994 | -0.007937 | -0.004997 | -0.003235 | -0.002024 | -0.001555 | -0.00181 | -0.000978 | 0 | 0.001311 | 0.000795 | 0.001152 | 0.001292 | 0.002802 | 0.002208 | 0.002378 | 0.00362 | 0.002987 | 0.003089 | 0.00289 | 0.003175
-0.033623 | -0.030849 | -0.027882 | -0.025718 | -0.024426 | -0.023172 | -0.021558 | -0.020614 | -0.019342 | -0.017483 | -0.01645 | -0.014636 | -0.014611 | -0.014138 | -0.012756 | -0.012237 | -0.010138 | -0.007562 | -0.005379 | -0.003437 | -0.00134 | -0.001712 | -0.000222 | -0.000727 | 0 | 0.001571 | 0.001661 | 0.000885 | 0.002034 | 0.002695 | 0.003319 | 0.002848 | 0.003231 | 0.003233 | 0.003273 | 0.003344 | 0.002614
-0.033402 | -0.030385 | -0.028291 | -0.025739 | -0.02384 | -0.023425 | -0.020931 | -0.020286 | -0.018685 | -0.017519 | -0.015649 | -0.014638 | -0.013519 | -0.013129 | -0.011703 | -0.011621 | -0.009558 | -0.00822 | -0.005874 | -0.003308 | -0.002331 | -0.001691 | -0.001358 | -0.001204 | 0 | 0.001222 | 0.000842 | -0.000146 | 0.001434 | 0.002858 | 0.002852 | 0.002905 | 0.003367 | 0.002465 | 0.002937 | 0.002963 | 0.002946
-0.032612 | -0.029212 | -0.026751 | -0.02443 | -0.023108 | -0.021937 | -0.020269 | -0.019096 | -0.017672 | -0.016782 | -0.014748 | -0.014305 | -0.013655 | -0.012496 | -0.011795 | -0.010722 | -0.009091 | -0.007698 | -0.005109 | -0.00295 | -0.001495 | -0.001441 | -0.0009 | -0.000915 | 0 | 0.001545 | 0.000969 | 0.001305 | 0.002425 | 0.003154 | 0.002414 | 0.002801 | 0.003812 | 0.003373 | 0.003802 | 0.003888 | 0.003776
-0.032829 | -0.029369 | -0.026192 | -0.024242 | -0.022314 | -0.021678 | -0.019631 | -0.018883 | -0.017279 | -0.016003 | -0.015289 | -0.01392 | -0.012967 | -0.012775 | -0.011728 | -0.01144 | -0.009715 | -0.007764 | -0.005367 | -0.003317 | -0.002136 | -0.001822 | -0.000875 | -0.000721 | 0 | 0.001103 | 0.001093 | 0.001015 | 0.002174 | 0.002638 | 0.003313 | 0.003658 | 0.003988 | 0.003773 | 0.0037 | 0.003574 | 0.003401
-0.032741 | -0.028773 | -0.026024 | -0.023539 | -0.022036 | -0.020802 | -0.019269 | -0.018426 | -0.017024 | -0.01596 | -0.014262 | -0.013576 | -0.01284 | -0.01209 | -0.010777 | -0.010122 | -0.008576 | -0.007601 | -0.005189 | -0.003352 | -0.002178 | -0.001808 | -0.001225 | -0.001265 | 0 | 0.000845 | 0.000852 | 0.001001 | 0.001855 | 0.002785 | 0.002622 | 0.002708 | 0.003487 | 0.003219 | 0.003622 | 0.003573 | 0.003691
-0.031108 | -0.027824 | -0.02486 | -0.02277 | -0.021168 | -0.019928 | -0.018268 | -0.017168 | -0.015943 | -0.014787 | -0.013607 | -0.012887 | -0.011927 | -0.011412 | -0.010339 | -0.00975 | -0.008034 | -0.006821 | -0.004423 | -0.002903 | -0.00163 | -0.001122 | -0.000672 | -0.000467 | 0 | 0.001131 | 0.001615 | 0.001732 | 0.002282 | 0.002938 | 0.002638 | 0.00347 | 0.003788 | 0.003848 | 0.003864 | 0.004103 | 0.003662
-0.03166 | -0.028099 | -0.024999 | -0.022665 | -0.020797 | -0.019617 | -0.018064 | -0.016688 | -0.015735 | -0.014548 | -0.01333 | -0.012282 | -0.011507 | -0.011169 | -0.010165 | -0.009696 | -0.00848 | -0.006914 | -0.004867 | -0.003395 | -0.002285 | -0.001743 | -0.001213 | -0.000605 | 0 | 0.000675 | 0.00108 | 0.001129 | 0.002042 | 0.002658 | 0.002977 | 0.002969 | 0.003735 | 0.003515 | 0.003684 | 0.003772 | 0.00359
-0.030412 | -0.027028 | -0.024056 | -0.021872 | -0.019975 | -0.018951 | -0.01709 | -0.016092 | -0.014925 | -0.014306 | -0.012586 | -0.011937 | -0.011033 | -0.010046 | -0.009251 | -0.008576 | -0.007311 | -0.006057 | -0.004494 | -0.002908 | -0.001661 | -0.001574 | -0.001369 | -0.000906 | 0 | 0.000665 | 0.000793 | 0.000882 | 0.001542 | 0.002163 | 0.002673 | 0.00284 | 0.003241 | 0.003504 | 0.003513 | 0.003777 | 0.003607
-0.029351 | -0.026379 | -0.023234 | -0.021033 | -0.019563 | -0.018183 | -0.016779 | -0.015445 | -0.01427 | -0.013333 | -0.012151 | -0.01136 | -0.01056 | -0.010055 | -0.00906 | -0.008475 | -0.007173 | -0.005808 | -0.004019 | -0.002444 | -0.001643 | -0.001474 | -0.000653 | -0.000226 | 0 | 0.000902 | 0.001332 | 0.001718 | 0.00203 | 0.002815 | 0.002919 | 0.003181 | 0.003713 | 0.003841 | 0.003892 | 0.003888 | 0.003427
-0.028335 | -0.025223 | -0.022324 | -0.020011 | -0.018272 | -0.017051 | -0.015485 | -0.014313 | -0.013162 | -0.012253 | -0.01142 | -0.01047 | -0.00978 | -0.009148 | -0.008275 | -0.007802 | -0.006758 | -0.005508 | -0.003987 | -0.002556 | -0.001453 | -0.0012 | -0.001088 | -0.00089 | 0 | 0.000586 | 0.001138 | 0.000936 | 0.001791 | 0.00239 | 0.002877 | 0.003024 | 0.003562 | 0.003574 | 0.003591 | 0.003607 | 0.003429
-0.027222 | -0.024169 | -0.021368 | -0.019123 | -0.017586 | -0.016502 | -0.015094 | -0.013917 | -0.012813 | -0.011954 | -0.010546 | -0.010192 | -0.009232 | -0.008396 | -0.007683 | -0.006949 | -0.006118 | -0.004908 | -0.003477 | -0.002331 | -0.001566 | -0.001156 | -0.000697 | -0.000723 | 0 | 0.000612 | 0.000919 | 0.000915 | 0.001558 | 0.0023 | 0.002514 | 0.00292 | 0.0034 | 0.003177 | 0.003638 | 0.0038 | 0.003654
-0.02644 | -0.023463 | -0.020457 | -0.018429 | -0.016804 | -0.015614 | -0.014043 | -0.013198 | -0.012148 | -0.011031 | -0.010068 | -0.009482 | -0.008725 | -0.008237 | -0.007622 | -0.00703 | -0.005888 | -0.004653 | -0.003423 | -0.00211 | -0.001316 | -0.000976 | -0.000666 | -0.000317 | 0 | 0.000917 | 0.001423 | 0.001715 | 0.001889 | 0.002447 | 0.00294 | 0.003288 | 0.003503 | 0.003685 | 0.003851 | 0.003687 | 0.0032
-0.025297 | -0.022214 | -0.0196 | -0.017459 | -0.015891 | -0.014655 | -0.013333 | -0.012312 | -0.01116 | -0.010301 | -0.00951 | -0.008671 | -0.007905 | -0.007174 | -0.00664 | -0.006244 | -0.00536 | -0.004325 | -0.003129 | -0.002278 | -0.001444 | -0.001309 | -0.000788 | -0.000866 | 0 | 0.000663 | 0.000672 | 0.000741 | 0.001622 | 0.002243 | 0.002575 | 0.002791 | 0.003172 | 0.003303 | 0.00334 | 0.003484 | 0.003419
-0.024081 | -0.02121 | -0.018479 | -0.016466 | -0.01494 | -0.013851 | -0.012532 | -0.011441 | -0.010624 | -0.00992 | -0.008741 | -0.008245 | -0.007504 | -0.006826 | -0.006209 | -0.005569 | -0.004819 | -0.003815 | -0.002676 | -0.001791 | -0.001236 | -0.000891 | -0.000555 | -0.000316 | 0 | 0.000986 | 0.001185 | 0.001138 | 0.001757 | 0.002277 | 0.00267 | 0.00285 | 0.003342 | 0.003444 | 0.003675 | 0.003773 | 0.003345
-0.0237 | -0.020879 | -0.018106 | -0.016115 | -0.014546 | -0.013405 | -0.012052 | -0.011201 | -0.010064 | -0.009194 | -0.00869 | -0.007939 | -0.00717 | -0.006766 | -0.006205 | -0.005911 | -0.004928 | -0.004127 | -0.003005 | -0.00209 | -0.001387 | -0.001096 | -0.000752 | -0.000436 | 0 | 0.000617 | 0.001173 | 0.00124 | 0.001745 | 0.002329 | 0.00262 | 0.002687 | 0.003196 | 0.003396 | 0.003455 | 0.003272 | 0.002847
-0.022395 | -0.019544 | -0.01711 | -0.015161 | -0.013589 | -0.012537 | -0.011279 | -0.010292 | -0.00939 | -0.008743 | -0.007692 | -0.007217 | -0.006558 | -0.006035 | -0.005437 | -0.004824 | -0.004199 | -0.003414 | -0.002523 | -0.001933 | -0.001329 | -0.001262 | -0.000855 | -0.000673 | 0 | 0.000621 | 0.000732 | 0.000879 | 0.001642 | 0.002139 | 0.00257 | 0.002688 | 0.003203 | 0.003102 | 0.003348 | 0.003426 | 0.003109
-0.021338 | -0.018675 | -0.016099 | -0.014213 | -0.012889 | -0.011761 | -0.010581 | -0.009635 | -0.008806 | -0.008161 | -0.007294 | -0.006943 | -0.006213 | -0.005579 | -0.005072 | -0.004574 | -0.003849 | -0.003112 | -0.002267 | -0.001543 | -0.001123 | -0.000905 | -0.000519 | -0.000246 | 0 | 0.000837 | 0.001084 | 0.00123 | 0.001711 | 0.002284 | 0.002437 | 0.002844 | 0.00312 | 0.003292 | 0.003487 | 0.003453 | 0.003009
-0.02146 | -0.018759 | -0.016246 | -0.014389 | -0.012889 | -0.01173 | -0.010508 | -0.009747 | -0.008881 | -0.008002 | -0.00736 | -0.006851 | -0.006075 | -0.005651 | -0.005096 | -0.004738 | -0.004082 | -0.003399 | -0.002634 | -0.001972 | -0.001498 | -0.001169 | -0.000753 | -0.000423 | 0 | 0.000554 | 0.000919 | 0.00108 | 0.001541 | 0.002102 | 0.002312 | 0.002665 | 0.00314 | 0.003231 | 0.003205 | 0.003039 | 0.002689
-0.020552 | -0.017839 | -0.015383 | -0.013532 | -0.012162 | -0.011117 | -0.009973 | -0.00916 | -0.008294 | -0.007714 | -0.006852 | -0.006347 | -0.005545 | -0.005265 | -0.004616 | -0.004074 | -0.003494 | -0.002874 | -0.002232 | -0.001829 | -0.001405 | -0.001118 | -0.000849 | -0.000734 | 0 | 0.000453 | 0.000718 | 0.000695 | 0.001399 | 0.001827 | 0.002278 | 0.002471 | 0.002758 | 0.003026 | 0.003194 | 0.003253 | 0.002913
-0.020531 | -0.017813 | -0.015282 | -0.013422 | -0.012099 | -0.011067 | -0.009934 | -0.009198 | -0.00819 | -0.007515 | -0.006817 | -0.006423 | -0.005781 | -0.005253 | -0.004776 | -0.004389 | -0.003684 | -0.003014 | -0.002332 | -0.001738 | -0.001371 | -0.001011 | -0.000824 | -0.000406 | 0 | 0.000369 | 0.000883 | 0.00109 | 0.001426 | 0.002003 | 0.002204 | 0.002495 | 0.002848 | 0.003079 | 0.003172 | 0.003086 | 0.002554
-0.020282 | -0.017602 | -0.015184 | -0.013354 | -0.011913 | -0.010814 | -0.009637 | -0.008886 | -0.007934 | -0.007287 | -0.006663 | -0.006082 | -0.005431 | -0.004994 | -0.004374 | -0.004116 | -0.003545 | -0.002886 | -0.002336 | -0.001893 | -0.001378 | -0.001207 | -0.000846 | -0.000412 | 0 | 0.000522 | 0.000852 | 0.000891 | 0.00132 | 0.001899 | 0.002354 | 0.002514 | 0.002974 | 0.003002 | 0.003089 | 0.002979 | 0.002711
-0.020111 | -0.017413 | -0.014923 | -0.013134 | -0.01187 | -0.01078 | -0.00969 | -0.008887 | -0.008047 | -0.007369 | -0.00667 | -0.006151 | -0.005414 | -0.004973 | -0.004406 | -0.003958 | -0.003386 | -0.002769 | -0.00206 | -0.001566 | -0.001257 | -0.001067 | -0.000762 | -0.000587 | 0 | 0.000476 | 0.000646 | 0.000856 | 0.001393 | 0.001904 | 0.002304 | 0.002538 | 0.002916 | 0.003053 | 0.003295 | 0.00331 | 0.002935
-0.020312 | -0.017591 | -0.015082 | -0.013287 | -0.011909 | -0.010917 | -0.009764 | -0.008777 | -0.008014 | -0.007376 | -0.006639 | -0.006172 | -0.005543 | -0.004944 | -0.004609 | -0.00428 | -0.00365 | -0.003028 | -0.002397 | -0.001818 | -0.001384 | -0.001019 | -0.000752 | -0.000334 | 0 | 0.000554 | 0.000915 | 0.001109 | 0.001568 | 0.002052 | 0.002283 | 0.002546 | 0.002957 | 0.003187 | 0.003218 | 0.002963 | 0.002589
-0.020123 | -0.017263 | -0.014814 | -0.013026 | -0.011706 | -0.010594 | -0.009329 | -0.008617 | -0.00772 | -0.007047 | -0.006479 | -0.005772 | -0.005163 | -0.004729 | -0.004104 | -0.003775 | -0.003277 | -0.002727 | -0.002186 | -0.001738 | -0.001231 | -0.001059 | -0.000691 | -0.00053 | 0 | 0.00046 | 0.000871 | 0.000931 | 0.001478 | 0.001925 | 0.002375 | 0.002517 | 0.002957 | 0.003151 | 0.003297 | 0.0033 | 0.003066
-0.020757 | -0.01787 | -0.015268 | -0.013411 | -0.011993 | -0.010912 | -0.009883 | -0.008894 | -0.008169 | -0.007512 | -0.00675 | -0.006248 | -0.005617 | -0.005153 | -0.004547 | -0.00413 | -0.00351 | -0.002938 | -0.002171 | -0.001607 | -0.001244 | -0.000843 | -0.000609 | -0.000392 | 0 | 0.000619 | 0.000891 | 0.001085 | 0.001585 | 0.002133 | 0.002373 | 0.00278 | 0.003134 | 0.003257 | 0.003485 | 0.003394 | 0.002946
-0.020655 | -0.017849 | -0.015271 | -0.013423 | -0.011993 | -0.010903 | -0.009735 | -0.008921 | -0.008036 | -0.007481 | -0.006764 | -0.006304 | -0.005613 | -0.005177 | -0.004694 | -0.004412 | -0.003738 | -0.003171 | -0.00254 | -0.001969 | -0.001471 | -0.001062 | -0.000665 | -0.00037 | 0 | 0.000544 | 0.000875 | 0.001104 | 0.00154 | 0.002038 | 0.002403 | 0.002563 | 0.002908 | 0.003118 | 0.003245 | 0.003106 | 0.002651
-0.020875 | -0.017945 | -0.015442 | -0.01369 | -0.012339 | -0.011175 | -0.01009 | -0.009259 | -0.008494 | -0.007702 | -0.007209 | -0.006538 | -0.005879 | -0.00541 | -0.004805 | -0.0044 | -0.003822 | -0.003216 | -0.002517 | -0.002008 | -0.001433 | -0.001318 | -0.000872 | -0.000523 | 0 | 0.000405 | 0.000643 | 0.000869 | 0.001323 | 0.001805 | 0.002223 | 0.002392 | 0.002846 | 0.003052 | 0.003189 | 0.003253 | 0.002993
-0.021006 | -0.018224 | -0.015647 | -0.01379 | -0.012426 | -0.011392 | -0.010362 | -0.009413 | -0.008697 | -0.008031 | -0.007338 | -0.006856 | -0.006195 | -0.005674 | -0.005107 | -0.004612 | -0.004014 | -0.003391 | -0.002552 | -0.001867 | -0.001383 | -0.001009 | -0.000647 | -0.000274 | 0 | 0.000607 | 0.000931 | 0.001138 | 0.001533 | 0.002043 | 0.00231 | 0.002595 | 0.002961 | 0.003133 | 0.003313 | 0.003223 | 0.002823
-0.02108 | -0.018293 | -0.015899 | -0.014213 | -0.01273 | -0.011686 | -0.010601 | -0.00988 | -0.008998 | -0.00835 | -0.007683 | -0.007129 | -0.006466 | -0.005969 | -0.005336 | -0.004985 | -0.004257 | -0.003698 | -0.002868 | -0.002145 | -0.001534 | -0.001216 | -0.000761 | -0.000365 | 0 | 0.000476 | 0.000739 | 0.001035 | 0.001447 | 0.001862 | 0.00216 | 0.002332 | 0.002736 | 0.002896 | 0.002966 | 0.002897 | 0.002558
-0.020708 | -0.017945 | -0.015531 | -0.013877 | -0.012622 | -0.011556 | -0.010546 | -0.009774 | -0.008998 | -0.008278 | -0.007701 | -0.007015 | -0.00644 | -0.005925 | -0.005262 | -0.004814 | -0.004246 | -0.003538 | -0.002649 | -0.001908 | -0.001311 | -0.001083 | -0.000668 | -0.000337 | 0 | 0.000496 | 0.000785 | 0.001068 | 0.001514 | 0.001946 | 0.002227 | 0.002527 | 0.002836 | 0.003011 | 0.003169 | 0.003177 | 0.002826
-0.020625 | -0.018053 | -0.015731 | -0.013965 | -0.012715 | -0.01173 | -0.010749 | -0.009915 | -0.009185 | -0.008604 | -0.007871 | -0.007407 | -0.006685 | -0.006177 | -0.00558 | -0.005159 | -0.004469 | -0.003821 | -0.002918 | -0.002018 | -0.001441 | -0.001069 | -0.000705 | -0.000376 | 0 | 0.000407 | 0.000748 | 0.001018 | 0.001336 | 0.001793 | 0.002011 | 0.002222 | 0.002629 | 0.0027 | 0.002827 | 0.002719 | 0.002278
-0.01963 | -0.017099 | -0.014958 | -0.013484 | -0.012228 | -0.011341 | -0.010335 | -0.009711 | -0.008926 | -0.008284 | -0.007703 | -0.007098 | -0.0065 | -0.005929 | -0.00539 | -0.004942 | -0.004338 | -0.00372 | -0.002897 | -0.00206 | -0.001366 | -0.001178 | -0.000784 | -0.000424 | 0 | 0.000289 | 0.000617 | 0.00091 | 0.001176 | 0.001638 | 0.001833 | 0.001999 | 0.00234 | 0.002447 | 0.002587 | 0.002497 | 0.002218
-0.019071 | -0.016575 | -0.014432 | -0.012924 | -0.011833 | -0.010969 | -0.010071 | -0.009294 | -0.008557 | -0.007967 | -0.00736 | -0.006839 | -0.006227 | -0.005786 | -0.00516 | -0.004721 | -0.004192 | -0.003535 | -0.002628 | -0.00179 | -0.001241 | -0.000911 | -0.000557 | -0.00034 | 0 | 0.00044 | 0.000706 | 0.000872 | 0.001293 | 0.001646 | 0.001906 | 0.002108 | 0.00236 | 0.002531 | 0.00261 | 0.002589 | 0.002216
-0.018169 | -0.01587 | -0.013833 | -0.012368 | -0.011325 | -0.010528 | -0.00959 | -0.008948 | -0.008209 | -0.007679 | -0.006989 | -0.006548 | -0.006019 | -0.005461 | -0.004979 | -0.004623 | -0.004077 | -0.003585 | -0.002746 | -0.001858 | -0.001293 | -0.000941 | -0.000633 | -0.000328 | 0 | 0.000419 | 0.000596 | 0.000862 | 0.001167 | 0.001464 | 0.001719 | 0.0018 | 0.002092 | 0.002174 | 0.00225 | 0.002116 | 0.001788
-0.01722 | -0.014847 | -0.01293 | -0.011663 | -0.010704 | -0.00989 | -0.008994 | -0.008373 | -0.007663 | -0.007111 | -0.006537 | -0.006002 | -0.005487 | -0.005014 | -0.004484 | -0.004126 | -0.003625 | -0.003225 | -0.002485 | -0.001721 | -0.001082 | -0.000887 | -0.000518 | -0.00031 | 0 | 0.000357 | 0.000584 | 0.000761 | 0.00111 | 0.001379 | 0.001668 | 0.001723 | 0.002028 | 0.00215 | 0.002217 | 0.002154 | 0.001899
-0.019993 | -0.017481 | -0.015299 | -0.013828 | -0.012735 | -0.011739 | -0.010771 | -0.010008 | -0.009262 | -0.008689 | -0.007977 | -0.00741 | -0.00673 | -0.006205 | -0.005614 | -0.005208 | -0.004586 | -0.00406 | -0.003262 | -0.002185 | -0.001492 | -0.001068 | -0.000645 | -0.000293 | 0 | 0.000358 | 0.000508 | 0.000611 | 0.000949 | 0.001197 | 0.001439 | 0.001464 | 0.001712 | 0.001763 | 0.00187 | 0.001797 | 0.001522
-0.020402 | -0.017796 | -0.01567 | -0.014104 | -0.012977 | -0.011959 | -0.010963 | -0.010197 | -0.009415 | -0.008766 | -0.008176 | -0.007502 | -0.006773 | -0.006242 | -0.005656 | -0.005291 | -0.004738 | -0.004128 | -0.003341 | -0.002258 | -0.001361 | -0.001005 | -0.000586 | -0.000365 | 0 | 0.000462 | 0.000667 | 0.000771 | 0.001075 | 0.00139 | 0.001588 | 0.001662 | 0.00182 | 0.001872 | 0.001921 | 0.001871 | 0.001654
-0.021118 | -0.018392 | -0.016165 | -0.014618 | -0.013423 | -0.01242 | -0.011389 | -0.010562 | -0.009836 | -0.009162 | -0.008492 | -0.007817 | -0.007141 | -0.006544 | -0.005874 | -0.005378 | -0.004823 | -0.004224 | -0.00338 | -0.00226 | -0.001571 | -0.001098 | -0.000661 | -0.000314 | 0 | 0.00027 | 0.000467 | 0.000624 | 0.000932 | 0.001218 | 0.00143 | 0.001538 | 0.00177 | 0.001881 | 0.001969 | 0.001912 | 0.001654
-0.021455 | -0.01884 | -0.016529 | -0.014904 | -0.013713 | -0.012653 | -0.011604 | -0.010817 | -0.01005 | -0.009437 | -0.008742 | -0.00811 | -0.00739 | -0.006824 | -0.006201 | -0.005733 | -0.005025 | -0.004424 | -0.003494 | -0.002367 | -0.001579 | -0.001089 | -0.000688 | -0.000335 | 0 | 0.00037 | 0.000575 | 0.000736 | 0.001043 | 0.001327 | 0.001493 | 0.001571 | 0.001838 | 0.001888 | 0.001963 | 0.001892 | 0.001515
-0.021383 | -0.018661 | -0.016365 | -0.014759 | -0.013553 | -0.012571 | -0.01157 | -0.010763 | -0.010019 | -0.009344 | -0.008649 | -0.008037 | -0.007288 | -0.0067 | -0.006105 | -0.005669 | -0.005042 | -0.004381 | -0.003473 | -0.002352 | -0.001478 | -0.001128 | -0.000665 | -0.000341 | 0 | 0.000338 | 0.000608 | 0.000751 | 0.001074 | 0.001368 | 0.001565 | 0.001646 | 0.001851 | 0.001934 | 0.002015 | 0.001946 | 0.001711
-0.021751 | -0.019023 | -0.016646 | -0.015056 | -0.013839 | -0.012795 | -0.011802 | -0.010955 | -0.010219 | -0.009572 | -0.008923 | -0.00815 | -0.007481 | -0.006907 | -0.006257 | -0.005732 | -0.005035 | -0.00436 | -0.003417 | -0.002322 | -0.001544 | -0.001063 | -0.000691 | -0.000321 | 0 | 0.000272 | 0.000495 | 0.000717 | 0.000982 | 0.001306 | 0.001489 | 0.001634 | 0.001856 | 0.001977 | 0.002046 | 0.001975 | 0.001705
-0.021681 | -0.018934 | -0.016581 | -0.01496 | -0.013767 | -0.01268 | -0.011675 | -0.010875 | -0.010135 | -0.009466 | -0.008776 | -0.00814 | -0.007416 | -0.006838 | -0.00622 | -0.005708 | -0.005077 | -0.004391 | -0.003398 | -0.002285 | -0.001525 | -0.001075 | -0.000695 | -0.000352 | 0 | 0.000356 | 0.000623 | 0.000774 | 0.001057 | 0.001401 | 0.001544 | 0.001706 | 0.001942 | 0.002006 | 0.002047 | 0.002006 | 0.001691
-0.021494 | -0.018689 | -0.016334 | -0.014686 | -0.013465 | -0.012447 | -0.011534 | -0.010756 | -0.01001 | -0.00941 | -0.008802 | -0.008107 | -0.007437 | -0.006882 | -0.006171 | -0.005682 | -0.005019 | -0.004272 | -0.003335 | -0.002221 | -0.001437 | -0.001092 | -0.000611 | -0.00029 | 0 | 0.000343 | 0.000641 | 0.000798 | 0.001076 | 0.001334 | 0.001564 | 0.001679 | 0.00196 | 0.00203 | 0.002119 | 0.002081 | 0.001767
-0.021172 | -0.018337 | -0.015912 | -0.01437 | -0.013216 | -0.012221 | -0.011213 | -0.010436 | -0.009698 | -0.009066 | -0.008403 | -0.007714 | -0.007062 | -0.006462 | -0.0059 | -0.00553 | -0.004857 | -0.004153 | -0.003173 | -0.002123 | -0.001411 | -0.000989 | -0.000595 | -0.000265 | 0 | 0.000344 | 0.000606 | 0.000774 | 0.001068 | 0.001396 | 0.001628 | 0.001693 | 0.001965 | 0.002036 | 0.002173 | 0.002102 | 0.001764
-0.020756 | -0.017954 | -0.015563 | -0.014014 | -0.012905 | -0.011905 | -0.010949 | -0.010255 | -0.009441 | -0.008857 | -0.008183 | -0.007585 | -0.006892 | -0.006297 | -0.005686 | -0.005291 | -0.004748 | -0.004042 | -0.003097 | -0.00209 | -0.001361 | -0.001052 | -0.000614 | -0.000312 | 0 | 0.00038 | 0.00064 | 0.000769 | 0.001098 | 0.001397 | 0.001579 | 0.001683 | 0.001982 | 0.002072 | 0.002137 | 0.002058 | 0.00176
-0.020295 | -0.017546 | -0.015236 | -0.01375 | -0.012604 | -0.011644 | -0.010673 | -0.009961 | -0.009274 | -0.008648 | -0.008034 | -0.007448 | -0.006845 | -0.006279 | -0.005719 | -0.005245 | -0.004533 | -0.003916 | -0.002985 | -0.002026 | -0.001332 | -0.000991 | -0.000593 | -0.000341 | 0 | 0.000377 | 0.000662 | 0.000822 | 0.001126 | 0.001419 | 0.001631 | 0.001724 | 0.001974 | 0.002086 | 0.002124 | 0.002048 | 0.001726
-0.019631 | -0.017016 | -0.014829 | -0.013355 | -0.012246 | -0.011307 | -0.010456 | -0.009755 | -0.009078 | -0.008478 | -0.007881 | -0.007191 | -0.006568 | -0.005982 | -0.005392 | -0.004919 | -0.004354 | -0.003727 | -0.002837 | -0.00192 | -0.001262 | -0.000938 | -0.000525 | -0.000299 | 0 | 0.000346 | 0.00068 | 0.000805 | 0.001158 | 0.001366 | 0.001621 | 0.001752 | 0.001974 | 0.002062 | 0.002132 | 0.002033 | 0.001743
-0.019376 | -0.016944 | -0.01475 | -0.01325 | -0.012123 | -0.01126 | -0.010381 | -0.009679 | -0.008994 | -0.008447 | -0.00784 | -0.007229 | -0.006633 | -0.006034 | -0.005488 | -0.005032 | -0.004406 | -0.003753 | -0.002926 | -0.00196 | -0.001299 | -0.000917 | -0.000592 | -0.000369 | 0 | 0.000314 | 0.000566 | 0.000714 | 0.001067 | 0.001342 | 0.00148 | 0.001621 | 0.001919 | 0.001976 | 0.00204 | 0.001972 | 0.001653
-0.019015 | -0.016446 | -0.014277 | -0.012801 | -0.011754 | -0.010824 | -0.009962 | -0.009292 | -0.008662 | -0.008056 | -0.007409 | -0.006851 | -0.006222 | -0.005682 | -0.005136 | -0.004715 | -0.004135 | -0.003553 | -0.002723 | -0.001851 | -0.00121 | -0.000931 | -0.000576 | -0.000274 | 0 | 0.000349 | 0.000601 | 0.000781 | 0.00106 | 0.00134 | 0.001521 | 0.001661 | 0.00188 | 0.001959 | 0.002036 | 0.001909 | 0.00162
-0.018345 | -0.015817 | -0.013816 | -0.012457 | -0.01141 | -0.010638 | -0.009813 | -0.009151 | -0.008626 | -0.008024 | -0.007448 | -0.006907 | -0.006291 | -0.005706 | -0.005215 | -0.004732 | -0.00415 | -0.003512 | -0.002709 | -0.001818 | -0.00122 | -0.00088 | -0.000571 | -0.000375 | 0 | 0.000329 | 0.000587 | 0.000818 | 0.001086 | 0.001343 | 0.001535 | 0.001627 | 0.001844 | 0.001924 | 0.002038 | 0.001968 | 0.001567
-0.018183 | -0.015828 | -0.013823 | -0.012481 | -0.011513 | -0.010641 | -0.009853 | -0.0092 | -0.008517 | -0.008058 | -0.007484 | -0.006908 | -0.006349 | -0.005802 | -0.005215 | -0.004693 | -0.00407 | -0.003486 | -0.002648 | -0.001837 | -0.001271 | -0.000893 | -0.000527 | -0.000284 | 0 | 0.000321 | 0.000574 | 0.000787 | 0.00103 | 0.001292 | 0.001426 | 0.001629 | 0.001908 | 0.001969 | 0.001975 | 0.001852 | 0.001492
-0.017758 | -0.015298 | -0.0133 | -0.011977 | -0.011023 | -0.01027 | -0.009394 | -0.008801 | -0.008217 | -0.007676 | -0.00713 | -0.006652 | -0.006047 | -0.005446 | -0.004923 | -0.004481 | -0.003913 | -0.003282 | -0.002576 | -0.001759 | -0.00121 | -0.000844 | -0.000642 | -0.000269 | 0 | 0.00033 | 0.000649 | 0.00076 | 0.001038 | 0.001239 | 0.001431 | 0.00154 | 0.001811 | 0.001855 | 0.001908 | 0.001767 | 0.001467
-0.016751 | -0.014501 | -0.012765 | -0.011538 | -0.010641 | -0.009867 | -0.009146 | -0.008521 | -0.007953 | -0.00745 | -0.006886 | -0.006387 | -0.00585 | -0.005328 | -0.004773 | -0.004266 | -0.003722 | -0.003085 | -0.002339 | -0.00156 | -0.000958 | -0.000766 | -0.000431 | -0.000315 | 0 | 0.000391 | 0.000582 | 0.000856 | 0.00105 | 0.00127 | 0.001546 | 0.001651 | 0.00187 | 0.001966 | 0.002032 | 0.001941 | 0.001626
-0.016622 | -0.014425 | -0.01256 | -0.011374 | -0.010488 | -0.009741 | -0.009018 | -0.008383 | -0.007852 | -0.007366 | -0.00689 | -0.006317 | -0.005853 | -0.00531 | -0.004743 | -0.004291 | -0.0037 | -0.003115 | -0.002433 | -0.001711 | -0.001208 | -0.000897 | -0.00053 | -0.000271 | 0 | 0.000234 | 0.000499 | 0.000659 | 0.000913 | 0.00122 | 0.001327 | 0.001464 | 0.001731 | 0.001852 | 0.001837 | 0.001752 | 0.001351
-0.015957 | -0.013868 | -0.012172 | -0.01099 | -0.010067 | -0.009362 | -0.0086 | -0.008066 | -0.007474 | -0.006967 | -0.006462 | -0.005998 | -0.005453 | -0.004885 | -0.004476 | -0.004054 | -0.003501 | -0.002939 | -0.00223 | -0.001576 | -0.00111 | -0.000805 | -0.000614 | -0.000333 | 0 | 0.000413 | 0.000623 | 0.000766 | 0.001028 | 0.001283 | 0.001498 | 0.001581 | 0.001735 | 0.001859 | 0.001904 | 0.001818 | 0.00157
-0.015631 | -0.013571 | -0.011904 | -0.010764 | -0.009939 | -0.009236 | -0.008543 | -0.007988 | -0.007447 | -0.006993 | -0.006487 | -0.005952 | -0.005452 | -0.004969 | -0.00441 | -0.003913 | -0.003402 | -0.002802 | -0.002143 | -0.00145 | -0.000866 | -0.000718 | -0.000371 | -0.00034 | 0 | 0.00039 | 0.000693 | 0.000806 | 0.001093 | 0.001369 | 0.001637 | 0.001743 | 0.001927 | 0.002047 | 0.002099 | 0.001958 | 0.001563
-0.01587 | -0.013773 | -0.01202 | -0.010804 | -0.009925 | -0.009272 | -0.008531 | -0.007978 | -0.007333 | -0.006903 | -0.006413 | -0.005948 | -0.005482 | -0.00488 | -0.004436 | -0.004021 | -0.0034 | -0.002903 | -0.002281 | -0.001713 | -0.001272 | -0.000892 | -0.000643 | -0.000264 | 0 | 0.000383 | 0.000566 | 0.000639 | 0.000927 | 0.001179 | 0.001442 | 0.00154 | 0.00178 | 0.00186 | 0.001827 | 0.001667 | 0.001322
-0.015742 | -0.013565 | -0.011883 | -0.010685 | -0.009826 | -0.009146 | -0.008378 | -0.007825 | -0.007331 | -0.006816 | -0.006211 | -0.005845 | -0.005178 | -0.004661 | -0.004219 | -0.003742 | -0.003236 | -0.002638 | -0.002029 | -0.001512 | -0.000881 | -0.000737 | -0.000452 | -0.000355 | 0 | 0.000449 | 0.000736 | 0.000718 | 0.001076 | 0.001403 | 0.0016 | 0.001631 | 0.001815 | 0.001861 | 0.001979 | 0.00191 | 0.001684
-0.015393 | -0.013275 | -0.011532 | -0.010389 | -0.009558 | -0.008934 | -0.008256 | -0.00772 | -0.00714 | -0.006698 | -0.006118 | -0.005663 | -0.005302 | -0.004721 | -0.004225 | -0.003842 | -0.003371 | -0.002769 | -0.002076 | -0.001377 | -0.000987 | -0.000673 | -0.000384 | -0.000238 | 0 | 0.000408 | 0.000684 | 0.000838 | 0.001059 | 0.001288 | 0.00154 | 0.00172 | 0.001942 | 0.002078 | 0.002095 | 0.001946 | 0.001505
-0.016686 | -0.014325 | -0.012425 | -0.011175 | -0.010251 | -0.009574 | -0.008707 | -0.008293 | -0.007609 | -0.007187 | -0.006613 | -0.006144 | -0.005562 | -0.005056 | -0.004551 | -0.004166 | -0.003439 | -0.003014 | -0.002326 | -0.001728 | -0.001223 | -0.00086 | -0.000621 | -0.000198 | 0 | 0.000387 | 0.000622 | 0.000646 | 0.000953 | 0.001209 | 0.001398 | 0.001432 | 0.001763 | 0.001764 | 0.001813 | 0.001617 | 0.001295
-0.016003 | -0.013727 | -0.012085 | -0.010823 | -0.010038 | -0.009332 | -0.008561 | -0.008091 | -0.007498 | -0.007015 | -0.006507 | -0.006015 | -0.005437 | -0.004911 | -0.004498 | -0.003934 | -0.003484 | -0.002758 | -0.0021 | -0.001481 | -0.00094 | -0.000763 | -0.000573 | -0.000422 | 0 | 0.000489 | 0.000705 | 0.000705 | 0.000996 | 0.00135 | 0.001467 | 0.001603 | 0.001778 | 0.001842 | 0.001928 | 0.001827 | 0.001554
-0.016277 | -0.01398 | -0.012128 | -0.010887 | -0.010039 | -0.009395 | -0.008766 | -0.008042 | -0.007579 | -0.007149 | -0.006655 | -0.006182 | -0.00576 | -0.005261 | -0.004698 | -0.004262 | -0.003707 | -0.003203 | -0.002488 | -0.001632 | -0.001297 | -0.000879 | -0.000552 | -0.000317 | 0 | 0.000244 | 0.000458 | 0.000578 | 0.000879 | 0.001188 | 0.001404 | 0.001574 | 0.001708 | 0.00189 | 0.001756 | 0.001606 | 0.001127
-0.016792 | -0.014244 | -0.012386 | -0.01111 | -0.010292 | -0.00956 | -0.008771 | -0.008308 | -0.007617 | -0.00722 | -0.006714 | -0.006314 | -0.005614 | -0.005106 | -0.004656 | -0.004109 | -0.003503 | -0.003001 | -0.002298 | -0.001645 | -0.001176 | -0.000764 | -0.000552 | -0.000155 | 0 | 0.000393 | 0.000638 | 0.000653 | 0.000892 | 0.001235 | 0.001318 | 0.00142 | 0.001722 | 0.001645 | 0.001661 | 0.001562 | 0.001388
-0.01583 | -0.013652 | -0.01193 | -0.010797 | -0.009948 | -0.009346 | -0.008608 | -0.008133 | -0.007553 | -0.007056 | -0.006571 | -0.006203 | -0.00558 | -0.005119 | -0.004615 | -0.00425 | -0.003673 | -0.002944 | -0.002201 | -0.001585 | -0.000868 | -0.000762 | -0.000535 | -0.000345 | 0 | 0.000481 | 0.000657 | 0.000681 | 0.000976 | 0.001235 | 0.00141 | 0.001498 | 0.001633 | 0.001789 | 0.001809 | 0.001762 | 0.00135
-0.016445 | -0.014159 | -0.012294 | -0.011045 | -0.010196 | -0.009619 | -0.008878 | -0.008221 | -0.007785 | -0.007363 | -0.006869 | -0.00631 | -0.005867 | -0.005443 | -0.004812 | -0.004436 | -0.003872 | -0.003291 | -0.002528 | -0.001562 | -0.001206 | -0.000777 | -0.000468 | -0.000244 | 0 | 0.000465 | 0.000681 | 0.000696 | 0.000792 | 0.001177 | 0.001445 | 0.001485 | 0.001696 | 0.001722 | 0.001677 | 0.001502 | 0.000933
-0.01627 | -0.013865 | -0.012143 | -0.011007 | -0.010096 | -0.009535 | -0.008724 | -0.008396 | -0.007698 | -0.007286 | -0.006748 | -0.00637 | -0.005674 | -0.00523 | -0.00468 | -0.004249 | -0.003604 | -0.003054 | -0.002305 | -0.001735 | -0.001177 | -0.001079 | -0.000652 | -0.000245 | 0 | 0.000276 | 0.00038 | 0.000358 | 0.000598 | 0.00099 | 0.00119 | 0.001089 | 0.001372 | 0.001222 | 0.001291 | 0.001242 | 0.001132
-0.015496 | -0.013391 | -0.01166 | -0.010492 | -0.009762 | -0.009103 | -0.008395 | -0.007921 | -0.007415 | -0.006943 | -0.006405 | -0.006132 | -0.005539 | -0.005169 | -0.004686 | -0.004151 | -0.003779 | -0.003036 | -0.002188 | -0.001406 | -0.000908 | -0.000609 | -0.000658 | -0.000392 | 0 | 0.000439 | 0.000821 | 0.000647 | 0.000837 | 0.001085 | 0.001369 | 0.001414 | 0.001487 | 0.001618 | 0.001452 | 0.00136 | 0.000956
-0.015659 | -0.013385 | -0.011688 | -0.010408 | -0.009564 | -0.00911 | -0.008398 | -0.00773 | -0.007206 | -0.006938 | -0.00647 | -0.005957 | -0.005465 | -0.005094 | -0.004477 | -0.004319 | -0.003537 | -0.003096 | -0.002506 | -0.001678 | -0.001265 | -0.000811 | -0.000535 | -0.000189 | 0 | 0.000294 | 0.000366 | 0.00026 | 0.000591 | 0.000808 | 0.001069 | 0.001075 | 0.001376 | 0.001234 | 0.001056 | 0.00088 | 0.000608
-0.015057 | -0.01274 | -0.011165 | -0.010071 | -0.009352 | -0.008756 | -0.007867 | -0.007718 | -0.007 | -0.006534 | -0.00608 | -0.005792 | -0.005032 | -0.004739 | -0.004253 | -0.003825 | -0.003261 | -0.002615 | -0.001967 | -0.0015 | -0.00105 | -0.000537 | -0.000544 | -0.000336 | 0 | 0.000457 | 0.000587 | 0.000348 | 0.000752 | 0.000961 | 0.001126 | 0.00101 | 0.001203 | 0.001102 | 0.001228 | 0.001089 | 0.000935
-0.013881 | -0.011893 | -0.010361 | -0.009283 | -0.008511 | -0.0081 | -0.007401 | -0.006837 | -0.006475 | -0.006109 | -0.005621 | -0.005305 | -0.004828 | -0.004584 | -0.003998 | -0.003783 | -0.003271 | -0.002613 | -0.001952 | -0.001253 | -0.000558 | -0.000566 | -0.000246 | -0.000137 | 0 | 0.000628 | 0.000795 | 0.000538 | 0.000683 | 0.001185 | 0.001227 | 0.001211 | 0.001343 | 0.00131 | 0.001126 | 0.001033 | 0.000542
-0.014649 | -0.012344 | -0.010729 | -0.00966 | -0.008764 | -0.008234 | -0.007626 | -0.007247 | -0.006541 | -0.006233 | -0.005712 | -0.00541 | -0.004804 | -0.004488 | -0.003898 | -0.003632 | -0.003063 | -0.002759 | -0.00218 | -0.001484 | -0.001399 | -0.001052 | -0.000584 | -0.000267 | 0 | 0.000395 | 0.000312 | -0.000134 | 0.000471 | 0.000823 | 0.000744 | 0.000864 | 0.001034 | 0.000882 | 0.00082 | 0.000616 | 0.000341
-0.014287 | -0.011938 | -0.01028 | -0.009103 | -0.008504 | -0.008001 | -0.007186 | -0.006859 | -0.006329 | -0.006066 | -0.005482 | -0.005262 | -0.004531 | -0.00432 | -0.003866 | -0.003542 | -0.002782 | -0.00238 | -0.001714 | -0.001354 | -0.000845 | -0.000443 | -0.000473 | -0.000204 | 0 | 0.000346 | 0.000436 | 0.000509 | 0.000652 | 0.000782 | 0.00095 | 0.000784 | 0.001066 | 0.000882 | 0.000766 | 0.000787 | 0.000485
-0.014009 | -0.011625 | -0.010109 | -0.008765 | -0.008074 | -0.007643 | -0.006924 | -0.006568 | -0.006038 | -0.005568 | -0.005251 | -0.004929 | -0.004521 | -0.004167 | -0.003618 | -0.003502 | -0.002986 | -0.002541 | -0.001928 | -0.001247 | -0.000864 | -0.000548 | -0.000258 | -0.000393 | 0 | 0.000444 | 0.00061 | 0.000376 | 0.000527 | 0.00093 | 0.000835 | 0.000848 | 0.000977 | 0.000977 | 0.000515 | 0.000482 | 1.9e-05