## Moorings
Ref Des | Serial Number | Deployment Number | Anchor Launch Date | Anchor Launch Time | Recover Date | Latitude | Longitude | Water Depth | Cruise Number | Notes
CP05MOAS-GL004 | 380 | 1 | 2014-10-07 | 1:06 | N/A | 39°49.5203'N | 70°34.9622'W | 0m | KN-222

## Asset_Cal_Info
Ref Des | Mooring Serial Number | Deployment Number | Sensor Serial Number | Calibration Cofficient Name | Calibration Cofficient Value | Notes
CP05MOAS-GL004-00-ENG000000 | 380 | 1 | 380
CP05MOAS-GL004-05-PARADM000 | 380 | 1 | 50159
CP05MOAS-GL004-02-FLORTM000 | 380 | 1 | 3130 | CC_scattering_angle | 117 | Default values defined in DPA: def flo_bback_total(beta, degC=20.0, psu=32.0, theta=117.0, wlngth=700.0, xfactor=1.08)
CP05MOAS-GL004-02-FLORTM000 | 380 | 1 | 3130 | CC_measurement_wavelength | 700 | Default values defined in DPA: def flo_scat_seawater(degC, psu, theta=117.0, wlngth=700.0, delta=0.039)
CP05MOAS-GL004-02-FLORTM000 | 380 | 1 | 3130 | CC_angular_resolution | 1.08
CP05MOAS-GL004-02-FLORTM000 | 380 | 1 | 3130 | CC_depolarization_ratio | 0.039
CP05MOAS-GL004-04-DOSTAM000 | 380 | 1 | 189
CP05MOAS-GL004-03-CTDGVM000 | 380 | 1 | 9055
CP05MOAS-GL004-01-ADCPAM000 | 380 | 1 | 649696 | CC_scale_factor1 | 0.61 | Per Chris Wingard: For all ADCPT and ADCPS instruments use a value of 0.45 dB/count. For ADCPA, use a value of 0.61 dB/count.
CP05MOAS-GL004-01-ADCPAM000 | 380 | 1 | 649696 | CC_scale_factor2 | 0.61
CP05MOAS-GL004-01-ADCPAM000 | 380 | 1 | 649696 | CC_scale_factor3 | 0.61
CP05MOAS-GL004-01-ADCPAM000 | 380 | 1 | 649696 | CC_scale_factor4 | 0.61